## opening
| 級数解および有限差分方程式解に基づく |  |  |  | 正規版
(図表読み取りでない) 長方形板の計算
0
|  | Ver1.2 | 2009-02-14 | (有)シビルテック 洋洋
本ソフトはシェアウエア(有料)です。
本ソフトは試用版として利用できますが 板の寸法(板幅)に入力制限があります。
制限を解除するためには下の「制限解除について」のボタンを押して下さい。
本ソフトの概要・機能
・本ソフトは、長方形板の変位と断面力(曲げモーメント、せん断力)を計算します。
・単純支持板は、フーリエ級数によるNavier法を用いて計算を行います。
・固定板は、有限差分方程式を解いて近似計算を行います。
・板の支持条件は、13種類より選択が可能です。
・作用荷重は、等分布、等変分布、集中荷重、部分等分布の4種類です。
本ソフトの制限事項・仕様
・収束計算を行っていますので、PCの性能によって数秒～数十秒を要します。
・単純支持板は板を縦横に40等分して、各節点ごとに計算を行います。
・固定板は板を縦横に10等分して、各節点ごとに計算を行います。
・固定板は近似解なので単純支持板に比べて計算誤差が大きめに出ます。
(本来左右対称となるべき計算結果が、非対称となる場合があります)
・本ソフトは、応力度の計算には対応していません。
本ソフト作成に当たって参考とした文献
・「構造力学公式集」 (社)土木学会
・「板とシェルの理論 (上) (下) チモシェンコ他著」 ブレイン図書出版（株）
・「平板の基礎理論 半谷裕彦著」 （株）彰国社
・「Excelで解く 建築構造設計 木村欽一著」 丸善（株）
計算へ進む ≫
制限解除について (購入方法)

## Input
長方形板の計算
計算条件
計算書タイトル |  | Sample-Data
板の支持条件 |  | ⑩ 一辺固定・三辺単純支持 |  |  | 10
項 目 |  | 記号 | 単位 | 数値 | 備 考
板の寸法 | 横幅 | B | m | 3.2 | ←試用版入力制限
| 縦幅 | H | m | 4
| 板厚 | T | m | 0.5
板の定数 | ヤング係数 | E | kN/㎡ | 25000000
| ポアソン比 | ν | - | 0.3
| 板の曲げ剛性 | D | kN/m | 286172.161 | 自動計算
弾性桁の 定数 | ヤング係数 | E | kN/㎡ | 250000000 | 弾性桁支持 の場合に入力
| 断面2次ﾓｰﾒﾝﾄ | I | ㎝4 | 43000
| 桁の曲げ剛性 | E I | kN・㎡ | 107500 | 自動計算
荷重入力表
等分布荷重 | 荷重強度 | Po | kN/㎡ | 10
等変分布荷重 | 荷重強度 | Po | kN/㎡ | 15
| 荷重作用方向 | 1、2、3 or 4 |  | 3 | 1: 2: 3: 4:
集中荷重 | 荷重 | P | kN | 20
| 作用位置 | Xp | m | 2.2
|  | Yp | m | 1.8
部分 等分布荷重 | 荷重強度 | Po | kN/㎡ | 0
| 荷重 中心位置 | Xc | m | 1.2
|  | Yc | m | 1.2
| 荷重作用幅 | Wx | m | 1.2
|  | Wy | m | 1.5
※各種(4種類)の荷重を同時に載荷することができます。
※座標原点O(0,0)は板の左上隅とします。
等分布荷重
等変分布荷重-3,4
等変分布荷重-1,2
集中荷重
部分等分布荷重
計 算 開 始
このシートを印刷
② 四辺単純支持
自由辺
③ 三辺固定
一辺単純支持
④ 三辺固定
一辺自由
⑤ 三辺単純支持
一辺自由
⑥ 三辺単純支持
一辺弾性桁
⑦ 相対二辺単純支持
二辺固定
⑧ 相対二辺単純支持
二辺自由
⑨ 相対二辺単純支持
二辺弾性桁
⑩ 一辺固定
三辺単純支持
⑪ 隣接二辺固定
二辺単純支持
⑫ 隣接二辺固定
残り単純支持+自由
板の支持形式一覧
弾性桁支持
単純支持
固定辺
① 四辺固定
⑬ 相対二辺固定
二辺自由
※黄色セルを入力する
≪起動画面

## Output1
長方形板の変位・断面力計算 | [12 empty] | 演算時間 | 2 | (秒)
板の支持条件 : 一辺固定・三辺単純支持 | [5 empty] | 板のサイズ: B 3.200×H 4.000 | [5 empty] | 単位: ㎜
たわみ量 w (㎜) |  | X 座標
|  | 0 | 0.32 | 0.64 | 0.96 | 1.28 | 1.6 | 1.92 | 2.24 | 2.56 | 2.88 | 3.2
Y座標 | 0 | 0 | 0 | 0 | 0 | 0 | 0 | 0 | 0 | 0 | 0 | 0
| 0.4 | 0 | 0.0037251 | 0.0070064 | 0.0095765 | 0.01126 | 0.01194 | 0.011529 | 0.010005 | 0.0074294 | 0.003983 | 4.6674e-11
| 0.8 | 0 | 0.0069127 | 0.013042 | 0.017874 | 0.021073 | 0.022402 | 0.021689 | 0.018852 | 0.013986 | 0.0074802 | 8.754e-11
| 1.2 | 0 | 0.0092628 | 0.017506 | 0.024046 | 0.02843 | 0.030344 | 0.029513 | 0.025733 | 0.019101 | 0.010198 | 1.1919e-10
| 1.6 | 0 | 0.010569 | 0.019987 | 0.02748 | 0.032557 | 0.034873 | 0.034167 | 0.029998 | 0.022204 | 0.011809 | 1.3801e-10
| 2 | 0 | 0.010712 | 0.020236 | 0.027792 | 0.0329 | 0.035225 | 0.03451 | 0.030311 | 0.022453 | 0.011951 | 1.3973e-10
| 2.4 | 0 | 0.0096558 | 0.01819 | 0.024903 | 0.029369 | 0.031306 | 0.030451 | 0.026589 | 0.019785 | 0.010591 | 1.2393e-10
| 2.8 | 0 | 0.0075135 | 0.014081 | 0.019171 | 0.022492 | 0.023858 | 0.023114 | 0.020158 | 0.015033 | 0.0080858 | 9.4884e-11
| 3.2 | 0 | 0.004594 | 0.0085323 | 0.011521 | 0.01343 | 0.014189 | 0.013724 | 0.011989 | 0.0089952 | 0.0048762 | 5.7439e-11
| 3.6 | 0 | 0.0015997 | 0.0029136 | 0.0038799 | 0.0044836 | 0.0047211 | 0.0045744 | 0.0040256 | 0.0030542 | 0.0016846 | 2.0058e-11
| 4 | 0 | 5.9875e-11 | 1.114e-10 | 1.5069e-10 | 1.7547e-10 | 1.8453e-10 | 1.77e-10 | 1.5308e-10 | 1.1395e-10 | 6.1469e-11 | 7.2292e-19
最大たわみ |  | Z-max | 0.035726
発生位置 |  | X 座標 | 1.68 | [7 empty] | 視点は板の | 左上
|  | Y 座標 | 1.8
板の支持条件 : 一辺固定・三辺単純支持 | [5 empty] | 板のサイズ: B 3.200×H 4.000 | [5 empty] | 単位: kN・m
モーメント Mx (kN・m) |  | X 座標
|  | 0 | 0.32 | 0.64 | 0.96 | 1.28 | 1.6 | 1.92 | 2.24 | 2.56 | 2.88 | 3.2
Y座標 | 0 | 0 | 0 | 0 | 0 | 0 | 0 | 0 | 0 | 0 | 0 | 0
| 0.4 | 0 | 1.6001 | 2.5443 | 3.2064 | 3.6146 | 3.8811 | 3.8886 | 3.6047 | 2.9503 | 1.8345 | 2.3554e-08
| 0.8 | 0 | 2.7236 | 4.5048 | 5.739 | 6.5558 | 7.0878 | 7.2359 | 6.8292 | 5.4089 | 3.2304 | 4.0783e-08
| 1.2 | 0 | 3.5178 | 5.877 | 7.5398 | 8.6512 | 9.5137 | 9.9787 | 9.4339 | 7.4862 | 4.294 | 5.2575e-08
| 1.6 | 0 | 3.9505 | 6.6513 | 8.4658 | 9.7938 | 10.6688 | 12.0438 | 12.7495 | 8.7734 | 4.8543 | 6.3759e-08
| 2 | 0 | 4.0902 | 6.8132 | 8.6139 | 9.9137 | 10.7785 | 12.1642 | 12.9091 | 8.9323 | 4.993 | 6.5889e-08
| 2.4 | 0 | 3.8517 | 6.2637 | 7.8625 | 8.8814 | 9.7136 | 10.2052 | 9.739 | 7.8704 | 4.6252 | 5.7347e-08
| 2.8 | 0 | 3.2097 | 4.9776 | 6.0505 | 6.6849 | 7.1582 | 7.3656 | 7.1536 | 5.8766 | 3.7139 | 4.8394e-08
| 3.2 | 0 | 2.0134 | 2.7675 | 3.1031 | 3.2259 | 3.4099 | 3.5074 | 3.4972 | 3.1849 | 2.2513 | 3.0687e-08
| 3.6 | 0 | 0.21502 | -0.35187 | -0.83995 | -1.2178 | -1.2969 | -1.1689 | -0.7426 | -0.29773 | 0.24409 | 6.8194e-09
| 4 | 0 | -2.4413 | -4.2641 | -5.5662 | -6.3526 | -6.6773 | -6.4713 | -5.7273 | -4.4624 | -2.561 | -3.1192e-08
最大･最小値 |  | Max,Min | 13.959 | -6.6809
発生位置 |  | X 座標 | 2.16 | 1.68 | [6 empty] | 視点は板の | 左上
|  | Y 座標 | 1.8 | 4
板の支持条件 : 一辺固定・三辺単純支持 | [5 empty] | 板のサイズ: B 3.200×H 4.000 | [5 empty] | 単位: kN・m
モーメント My (kN・m) |  | X 座標
|  | 0 | 0.32 | 0.64 | 0.96 | 1.28 | 1.6 | 1.92 | 2.24 | 2.56 | 2.88 | 3.2
Y座標 | 0 | 0 | 0 | 0 | 0 | 0 | 0 | 0 | 0 | 0 | 0 | 0
| 0.4 | 0 | 1.4007 | 2.4127 | 3.1237 | 3.523 | 3.6502 | 3.4629 | 3.0133 | 2.3616 | 1.3811 | 1.7003e-08
| 0.8 | 0 | 2.1833 | 3.9232 | 5.2007 | 5.9812 | 6.2387 | 6.0093 | 5.3192 | 3.9749 | 2.2252 | 2.7136e-08
| 1.2 | 0 | 2.7716 | 5.0159 | 6.7523 | 7.8831 | 8.4133 | 8.0491 | 6.8884 | 5.4395 | 3.0763 | 3.6443e-08
| 1.6 | 0 | 3.0836 | 5.6485 | 7.6551 | 9.1559 | 10.0967 | 10.8044 | 10.4822 | 7.4098 | 3.8954 | 4.7519e-08
| 2 | 0 | 3.2043 | 5.8263 | 7.864 | 9.3764 | 10.3206 | 11.0323 | 10.7119 | 7.5893 | 4.0149 | 4.9185e-08
| 2.4 | 0 | 2.9413 | 5.2773 | 7.0464 | 8.1752 | 8.7003 | 8.3234 | 7.1444 | 5.6832 | 3.2376 | 3.8478e-08
| 2.8 | 0 | 2.2875 | 3.9425 | 5.0776 | 5.7205 | 5.9206 | 5.7363 | 5.1869 | 3.9631 | 2.3079 | 2.8876e-08
| 3.2 | 0 | 0.80296 | 1.1041 | 1.1348 | 1.031 | 0.95773 | 0.89591 | 0.89139 | 0.94775 | 0.72214 | 9.8393e-09
| 3.6 | 0 | -1.9375 | -4.1025 | -5.9046 | -7.131 | -7.6004 | -7.2758 | -6.1225 | -4.353 | -2.0965 | -2.2455e-08
| 4 | 0 | -8.1375 | -14.2138 | -18.5538 | -21.1755 | -22.2577 | -21.571 | -19.0911 | -14.8747 | -8.5366 | -1.0397e-07
最大･最小値 |  | Max,Min | 12.1525 | -22.2696
発生位置 |  | X 座標 | 2.08 | 1.68 | [6 empty] | 視点は板の | 左上
|  | Y 座標 | 1.8 | 4
板の支持条件 : 一辺固定・三辺単純支持 | [5 empty] | 板のサイズ: B 3.200×H 4.000 | [5 empty] | 単位: kN
せん断力 Qx (kN) |  | X 座標
|  | 0 | 0.32 | 0.64 | 0.96 | 1.28 | 1.6 | 1.92 | 2.24 | 2.56 | 2.88 | 3.2
Y座標 | 0 | 0 | 0 | 0 | 0 | 0 | 0 | 0 | 0 | 0 | 0 | 0
| 0.4 | 8.0025 | 5.8991 | 3.8646 | 2.6358 | 1.3898 | 0.3682 | -1.18 | -2.3744 | -3.953 | -6.3852 | -8.532
| 0.8 | 12.878 | 10.0375 | 7.2206 | 4.8022 | 2.9873 | 0.71303 | -1.0452 | -4.7031 | -8.1262 | -11.1812 | -14.2882
| 1.2 | 16.1765 | 13.2364 | 9.3195 | 6.9039 | 4.1173 | 2.3398 | -2.1132 | -5.9304 | -10.6911 | -15.9069 | -18.7269
| 1.6 | 18.9988 | 13.978 | 11.6289 | 6.9107 | 6.6144 | 2.6892 | 7.0946 | -9.2944 | -19.6808 | -17.735 | -23.4098
| 2 | 19.7966 | 14.3382 | 11.7326 | 6.8798 | 6.5985 | 2.6619 | 7.2196 | -9.3106 | -19.8341 | -18.08 | -24.2084
| 2.4 | 17.6437 | 14.01 | 9.3668 | 6.7249 | 3.9136 | 2.3516 | -2.0517 | -5.7127 | -10.6759 | -16.6689 | -20.1589
| 2.8 | 14.9001 | 10.4958 | 6.613 | 3.9517 | 2.4427 | 0.65442 | -0.41694 | -3.9254 | -7.5606 | -11.5772 | -16.2554
| 3.2 | 8.1545 | 4.4823 | 1.3329 | 0.38748 | 0.014645 | 0.33342 | -0.073014 | -0.11261 | -1.3137 | -4.8659 | -8.5256
| 3.6 | -2.964 | -5.9056 | -6.3193 | -4.8119 | -2.604 | -0.19534 | 2.5822 | 4.6145 | 6.2884 | 6.1882 | 3.2892
| 4 | -27.1581 | -22.4193 | -16.0324 | -10.9432 | -5.6608 | -0.88201 | 5.1457 | 10.3048 | 16.2533 | 23.5954 | 28.4351
最大･最小値 |  | Max,Min | 28.4351 | -27.1581
発生位置 |  | X 座標 | 3.2 | 0 | [6 empty] | 視点は板の | 左上
|  | Y 座標 | 4 | 4
板の支持条件 : 一辺固定・三辺単純支持 | [5 empty] | 板のサイズ: B 3.200×H 4.000 | [5 empty] | 単位: kN
せん断力 Qy (kN) |  | X 座標
|  | 0 | 0.32 | 0.64 | 0.96 | 1.28 | 1.6 | 1.92 | 2.24 | 2.56 | 2.88 | 3.2
Y座標 | 0 | 0 | 6.4275 | 10.3854 | 13.0797 | 14.7128 | 15.3569 | 15.4722 | 15.0529 | 11.094 | 6.8304 | 9.1882e-08
| 0.4 | 0 | 4.6631 | 8.0921 | 10.5879 | 12.0678 | 12.9192 | 12.285 | 10.1468 | 8.8473 | 5.1285 | 5.8953e-08
| 0.8 | 0 | 3.0275 | 5.5917 | 7.5055 | 8.9841 | 9.7773 | 10.4325 | 10.4844 | 7.1422 | 3.8644 | 4.9371e-08
| 1.2 | 0 | 2.1223 | 3.7629 | 5.153 | 6.2515 | 7.6018 | 8.7758 | 8.1927 | 6.6962 | 3.3451 | 3.5451e-08
| 1.6 | 0 | 0.90286 | 1.7378 | 2.0226 | 2.9336 | 3.1403 | 7.8071 | 14.1198 | 4.7606 | 1.8089 | 4.2399e-08
| 2 | 0 | -0.10165 | -0.66055 | -0.91092 | -1.8983 | -2.135 | -6.7838 | -13.0275 | -3.7023 | -1.0193 | -3.1413e-08
| 2.4 | 0 | -1.7119 | -3.4468 | -5.0911 | -6.449 | -7.8923 | -8.9896 | -8.1579 | -6.409 | -2.9537 | -2.8999e-08
| 2.8 | 0 | -3.6099 | -7.0894 | -9.8772 | -11.9905 | -13.012 | -13.4806 | -12.9236 | -8.7063 | -4.487 | -5.5024e-08
| 3.2 | 0 | -6.6092 | -12.3531 | -16.7118 | -19.4048 | -20.6716 | -19.6925 | -16.3893 | -13.2405 | -7.164 | -7.9958e-08
| 3.6 | 0 | -11.9731 | -20.8758 | -26.7115 | -30.2254 | -31.4957 | -31.1699 | -28.9573 | -21.916 | -12.5909 | -1.5667e-07
| 4 | 0 | -22.0209 | -32.0401 | -38.9393 | -42.0891 | -44.2854 | -42.8617 | -38.5975 | -33.7833 | -22.9323 | -3.0689e-07
最大･最小値 |  | Max,Min | 16.0551 | -44.5234
発生位置 |  | X 座標 | 2.16 | 1.68 | [6 empty] | 視点は板の | 左上
|  | Y 座標 | 1.5 | 4
データ入力に戻る
このシートを印刷
計算書表示
3Dグラフ視点変更

## OutPut2
長方形板の計算
計算条件
計算書タイトル |  | Sample-Data
板の支持条件 |  | 一辺固定・三辺単純支持
項 目 |  | 記号 | 単位 | 数値 | 備考
板の寸法 | 横幅 | B | m | 3.2
| 縦幅 | H | m | 4
| 板厚 | T | m | 0.5
板の定数 | ヤング係数 | E | kN/㎡ | 25000000
| ポアソン比 | ν | - | 0.3
| 板の曲げ剛性 | D | kN/m | 286172.161
弾性桁の 定数 | ヤング係数 | E | kN/㎡ | -
| 断面2次ﾓｰﾒﾝﾄ | I | ㎝4 | -
| 桁の曲げ剛性 | EI | kN・㎡ | -
作用荷重
荷重種別 | 項 目 | 記号 | 単位 | 数値 | 備考
等分布荷重 | 荷重強度 | Po | kN/㎡ | 10
等変分布荷重 | 荷重強度 | P1 | kN/㎡ | 15
| 荷重作用方向 | 1、2、3 or 4 |  | 3
集中荷重 | 荷重 | P2 | kN | 20
| 作用位置 | Xp | m | 2.2
|  | Yp | m | 1.8
部分 等分布荷重 | 荷重強度 | P3 | kN/㎡ | -
| 荷重 中心位置 | Xc | m | -
|  | Yc | m | -
| 荷重作用幅 | Wx | m | -
|  | Wy | m | -
計算結果
種 別 | 項 目 | 記号 | 単位 | 数値 | 備考
たわみ | 最大値 | W-max | ㎜ | 0.035726
曲げモーメント Mx | 最大値 | Mx-max | kN・m | 13.959
| 最小値 | Mx-min | kN・m | -6.6809
曲げモーメント My | 最大値 | My-max | kN・m | 12.1525
| 最小値 | My-min | kN・m | -22.2696
せん断力 Qx | 最大値 | Qx-max | kN | 28.4351
| 最小値 | Qx-min | kN | -27.1581
せん断力 Qy | 最大値 | Qy-max | kN | 16.0551
| 最小値 | Qy-min | kN | -44.5234
Sample-Data
板の支持条件: | 一辺固定・三辺単純支持
等分布荷重 Po = 10.000 (kN/㎡)
等変分布荷重 P1 = 15.000 (kN/㎡)
集中荷重 P2 = 20.000 (kN)
自由辺
単純支持
固定辺
弾性桁支持
凡例
変位・断面力結果に戻る
このシートを印刷
データ入力に戻る
再作図
2.200
1.800
P2
P2
P1
P1
Po
Po
B= 3.200
H= 4.000
O(0,0)
Y
X

## CalTable
有限差分方程式による板の計算表
| 変位計算表 (単位 :m) |  |  | 板の分割数 | 横方向(X): | 10 | 縦方向(Y): | 10
I＼J | 1 | 2 | 3 | 4 | 5 | 6 | 7 | 8 | 9 | 10 | 11 | 12 | 13 | 14 | 15 | 16 | 17 | 18 | 19 | 20 | 21 | 22 | 23
1 | 0 | 0 | 1.1566e-06 | 3.8648e-06 | 6.7244e-06 | 8.8001e-06 | 9.5512e-06 | 8.8001e-06 | 6.7244e-06 | 3.8648e-06 | 1.1566e-06 | 0 | 0
2 | 1.1742e-06 | 0 | 1.1742e-06 | 3.6709e-06 | 6.2793e-06 | 8.1682e-06 | 8.8512e-06 | 8.1682e-06 | 6.2793e-06 | 3.6709e-06 | 1.1742e-06 | 0 | 1.1742e-06
3 | 1.1917e-06 | 0 | 1.1917e-06 | 3.477e-06 | 5.8342e-06 | 7.5363e-06 | 8.1513e-06 | 7.5363e-06 | 5.8342e-06 | 3.477e-06 | 1.1917e-06 | 0 | 1.1917e-06
4 | 1.1399e-06 | 0 | 1.1399e-06 | 3.286e-06 | 5.4802e-06 | 7.0571e-06 | 7.6257e-06 | 7.0571e-06 | 5.4802e-06 | 3.286e-06 | 1.1399e-06 | 0 | 1.1399e-06
5 | 1.0783e-06 | 0 | 1.0783e-06 | 3.09e-06 | 5.1337e-06 | 6.5963e-06 | 7.1225e-06 | 6.5963e-06 | 5.1337e-06 | 3.09e-06 | 1.0783e-06 | 0 | 1.0783e-06
6 | 1.0046e-06 | 0 | 1.0046e-06 | 2.8563e-06 | 4.7235e-06 | 6.0534e-06 | 6.5308e-06 | 6.0534e-06 | 4.7235e-06 | 2.8563e-06 | 1.0046e-06 | 0 | 1.0046e-06
7 | 9.0534e-07 | 0 | 9.0534e-07 | 2.5474e-06 | 4.1877e-06 | 5.349e-06 | 5.7646e-06 | 5.349e-06 | 4.1877e-06 | 2.5474e-06 | 9.0534e-07 | 0 | 9.0534e-07
8 | 7.6759e-07 | 0 | 7.6759e-07 | 2.1327e-06 | 3.4803e-06 | 4.4274e-06 | 4.7651e-06 | 4.4274e-06 | 3.4803e-06 | 2.1327e-06 | 7.6759e-07 | 0 | 7.6759e-07
9 | 5.8389e-07 | 0 | 5.8389e-07 | 1.5994e-06 | 2.5879e-06 | 3.2761e-06 | 3.5204e-06 | 3.2761e-06 | 2.5879e-06 | 1.5994e-06 | 5.8389e-07 | 0 | 5.8389e-07
10 | 3.604e-07 | 0 | 3.604e-07 | 9.7394e-07 | 1.5612e-06 | 1.9652e-06 | 2.1078e-06 | 1.9652e-06 | 1.5612e-06 | 9.7394e-07 | 3.604e-07 | 0 | 3.604e-07
11 | 1.3378e-07 | 0 | 1.3378e-07 | 3.6005e-07 | 5.7165e-07 | 7.1452e-07 | 7.6443e-07 | 7.1452e-07 | 5.7165e-07 | 3.6005e-07 | 1.3378e-07 | 0 | 1.3378e-07
12 | 0 | 0 | 0 | 0 | 0 | 0 | 0 | 0 | 0 | 0 | 0 | 0 | 0
13 | 0 | 0 | 1.3378e-07 | 3.6005e-07 | 5.7165e-07 | 7.1452e-07 | 7.6443e-07 | 7.1452e-07 | 5.7165e-07 | 3.6005e-07 | 1.3378e-07 | 0 | 0
14
15
16
17
18
19
20
21
22
23
曲げモーメント Mx 計算表 (単位 :kN・m)
| I＼J | 1 | 2 | 3 | 4 | 5 | 6 | 7 | 8 | 9 | 10 | 11 | 12 | 13 | 14 | 15 | 16 | 17 | 18 | 19 | 20 | 21
| 1 | 1: -7.4669; 2: -4.2055; 3: -0.35485; 4: 2.2877; 5: 3.8343; 6: 4.3436; 7: 3.8343; 8: 2.2877; 9: -0.35485; 10: -4.2055; 11: -7.4669
| 2 | 1: -7.5785; 2: -3.4113; 3: -0.23099; 4: 1.9961; 5: 3.3106; 6: 3.7448; 7: 3.3106; 8: 1.9961; 9: -0.23099; 10: -3.4113; 11: -7.5785
| 3 | 1: -7.249; 2: -3.1901; 3: -0.14816; 4: 1.9555; 5: 3.1887; 6: 3.5948; 7: 3.1887; 8: 1.9555; 9: -0.14816; 10: -3.1901; 11: -7.249
| 4 | 1: -6.8571; 2: -2.9567; 3: -0.065751; 4: 1.9089; 5: 3.0553; 6: 3.4309; 7: 3.0553; 8: 1.9089; 9: -0.065751; 10: -2.9567; 11: -6.8571
| 5 | 1: -6.3885; 2: -2.6692; 3: 0.022045; 4: 1.8287; 5: 2.8648; 6: 3.2022; 7: 2.8648; 8: 1.8287; 9: 0.022045; 10: -2.6692; 11: -6.3885
| 6 | 1: -5.7574; 2: -2.3059; 3: 0.10679; 4: 1.6868; 5: 2.5781; 6: 2.8657; 7: 2.5781; 8: 1.6868; 9: 0.10679; 10: -2.3059; 11: -5.7574
| 7 | 1: -4.8814; 2: -1.856; 3: 0.16857; 4: 1.4505; 5: 2.1564; 6: 2.3815; 7: 2.1564; 8: 1.4505; 9: 0.16857; 10: -1.856; 11: -4.8814
| 8 | 1: -3.7132; 2: -1.3344; 3: 0.1737; 4: 1.0826; 5: 1.5639; 6: 1.714; 7: 1.5639; 8: 1.0826; 9: 0.1737; 10: -1.3344; 11: -3.7132
| 9 | 1: -2.2919; 2: -0.80196; 3: 0.072595; 4: 0.54715; 5: 0.77407; 6: 0.84042; 7: 0.77407; 8: 0.54715; 9: 0.072595; 10: -0.80196; 11: -2.2919
| 10 | 1: -0.85076; 2: -0.38263; 3: -0.19554; 4: -0.18005; 5: -0.21589; 6: -0.23487; 7: -0.21589; 8: -0.18005; 9: -0.19554; 10: -0.38263; 11: -0.85076
| 11 | 1: 0; 2: -0.25523; 3: -0.6869; 4: -1.0906; 5: -1.3632; 6: -1.4584; 7: -1.3632; 8: -1.0906; 9: -0.6869; 10: -0.25523; 11: 0
12
13
14
15
16
17
18
19
20
21
曲げモーメント My 計算表 (単位 :kN・m)
| I＼J | 1 | 2 | 3 | 4 | 5 | 6 | 7 | 8 | 9 | 10 | 11 | 12 | 13 | 14 | 15 | 16 | 17 | 18 | 19 | 20 | 21
| 1 | 1: -2.2401; 2: -1.2617; 3: -0.10646; 4: 0.68631; 5: 1.1503; 6: 1.3031; 7: 1.1503; 8: 0.68631; 9: -0.10646; 10: -1.2617; 11: -2.2401
| 2 | 1: -2.2735; 2: -0.82272; 3: -0.07748; 4: 0.33524; 5: 0.55103; 6: 0.61884; 7: 0.55103; 8: 0.33524; 9: -0.07748; 10: -0.82272; 11: -2.2735
| 3 | 1: -2.1747; 2: -0.9286; 3: -0.030108; 4: 0.56484; 5: 0.90376; 6: 1.0139; 7: 0.90376; 8: 0.56484; 9: -0.030108; 10: -0.9286; 11: -2.1747
| 4 | 1: -2.0571; 2: -0.85212; 3: 0.089462; 4: 0.75709; 5: 1.1538; 6: 1.2852; 7: 1.1538; 8: 0.75709; 9: 0.089462; 10: -0.85212; 11: -2.0571
| 5 | 1: -1.9165; 2: -0.72684; 3: 0.22389; 4: 0.9121; 5: 1.327; 6: 1.4655; 7: 1.327; 8: 0.9121; 9: 0.22389; 10: -0.72684; 11: -1.9165
| 6 | 1: -1.7272; 2: -0.58036; 3: 0.33851; 4: 1.0025; 5: 1.4018; 6: 1.5349; 7: 1.4018; 8: 1.0025; 9: 0.33851; 10: -0.58036; 11: -1.7272
| 7 | 1: -1.4644; 2: -0.42382; 3: 0.39368; 4: 0.97076; 5: 1.3114; 6: 1.4237; 7: 1.3114; 8: 0.97076; 9: 0.39368; 10: -0.42382; 11: -1.4644
| 8 | 1: -1.114; 2: -0.28518; 3: 0.31863; 4: 0.713; 5: 0.93108; 6: 1.0003; 7: 0.93108; 8: 0.713; 9: 0.31863; 10: -0.28518; 11: -1.114
| 9 | 1: -0.68757; 2: -0.23156; 3: -0.011599; 4: 0.056737; 5: 0.05812; 6: 0.051623; 7: 0.05812; 8: 0.056737; 9: -0.011599; 10: -0.23156; 11: -0.68757
| 10 | 1: -0.25523; 2: -0.38341; 3: -0.79318; 4: -1.2632; 5: -1.6163; 6: -1.7456; 7: -1.6163; 8: -1.2632; 9: -0.79318; 10: -0.38341; 11: -0.25523
| 11 | 1: 0; 2: -0.85076; 3: -2.2897; 4: -3.6354; 5: -4.5439; 6: -4.8613; 7: -4.5439; 8: -3.6354; 9: -2.2897; 10: -0.85076; 11: 0
12
13
14
15
16
17
18
19
20
21
せん断力 Qx 計算表 (単位 :kN)
| I＼J | 1 | 2 | 3 | 4 | 5 | 6 | 7 | 8 | 9 | 10 | 11 | 12 | 13 | 14 | 15 | 16 | 17 | 18 | 19 | 20 | 21
| 1 | 1: 12.7216; 2: 11.8534; 3: 10.8221; 4: 6.9819; 5: 3.4265; 6: 0; 7: -3.4265; 8: -6.9819; 9: -10.8221; 10: -11.8534; 11: -12.7216
| 2 | 1: 16.7397; 2: 12.2353; 3: 8.4172; 4: 5.3463; 5: 2.6055; 6: 0; 7: -2.6055; 8: -5.3463; 9: -8.4172; 10: -12.2353; 11: -16.7397
| 3 | 1: 15.6611; 2: 11.8531; 3: 8.5116; 4: 5.4753; 5: 2.6773; 6: 0; 7: -2.6773; 8: -5.4753; 9: -8.5116; 10: -11.8531; 11: -15.6611
| 4 | 1: 15.0058; 2: 11.4588; 3: 8.301; 4: 5.3659; 5: 2.6284; 6: 0; 7: -2.6284; 8: -5.3659; 9: -8.301; 10: -11.4588; 11: -15.0058
| 5 | 1: 14.4966; 2: 10.9627; 3: 7.8677; 4: 5.0589; 5: 2.4703; 6: 0; 7: -2.4703; 8: -5.0589; 9: -7.8677; 10: -10.9627; 11: -14.4966
| 6 | 1: 13.7433; 2: 10.1665; 3: 7.1482; 4: 4.5315; 5: 2.194; 6: 0; 7: -2.194; 8: -4.5315; 9: -7.1482; 10: -10.1665; 11: -13.7433
| 7 | 1: 12.3895; 2: 8.8565; 3: 6.027; 4: 3.7251; 5: 1.7742; 6: 0; 7: -1.7742; 8: -3.7251; 9: -6.027; 10: -8.8565; 11: -12.3895
| 8 | 1: 10.1047; 2: 6.8198; 3: 4.3784; 4: 2.5675; 5: 1.1778; 6: 0; 7: -1.1778; 8: -2.5675; 9: -4.3784; 10: -6.8198; 11: -10.1047
| 9 | 1: 6.6727; 2: 3.898; 3: 2.0992; 4: 0.98871; 5: 0.36943; 6: 0; 7: -0.36943; 8: -0.98871; 9: -2.0992; 10: -3.898; 11: -6.6727
| 10 | 1: 2.3507; 2: 0.15034; 3: -0.86819; 4: -1.0813; 5: -0.68877; 6: 0; 7: 0.68877; 8: 1.0813; 9: 0.86819; 10: -0.15034; 11: -2.3507
| 11 | 1: -1.3139; 2: -3.8161; 3: -4.641; 4: -3.7571; 5: -2.0432; 6: 0; 7: 2.0432; 8: 3.7571; 9: 4.641; 10: 3.8161; 11: 1.3139
12
13
14
15
16
17
18
19
20
21
せん断力 Qy 計算表 (単位 :kN)
| I＼J | 1 | 2 | 3 | 4 | 5 | 6 | 7 | 8 | 9 | 10 | 11 | 12 | 13 | 14 | 15 | 16 | 17 | 18 | 19 | 20 | 21
| 1 | 1: -1.6798; 2: 3.8314; 3: 0.24164; 4: -2.5035; 5: -4.1849; 6: -4.7479; 7: -4.1849; 8: -2.5035; 9: 0.24164; 10: 3.8314; 11: -1.6798
| 2 | 1: 0.36312; 2: 1.7288; 3: 0.36286; 4: -0.58158; 5: -1.1438; 6: -1.3308; 7: -1.1438; 8: -0.58158; 9: 0.36286; 10: 1.7288; 11: 0.36312
| 3 | 1: 1.2023; 2: 0.54519; 3: 0.42588; 4: 0.42903; 5: 0.44542; 6: 0.45185; 7: 0.44542; 8: 0.42903; 9: 0.42588; 10: 0.54519; 11: 1.2023
| 4 | 1: 1.4342; 2: 0.92649; 3: 0.54385; 4: 0.28254; 5: 0.12741; 6: 0.075551; 7: 0.12741; 8: 0.28254; 9: 0.54385; 10: 0.92649; 11: 1.4342
| 5 | 1: 1.8328; 2: 1.1827; 3: 0.54049; 4: 0.029883; 5: -0.29386; 6: -0.40448; 7: -0.29386; 8: 0.029883; 9: 0.54049; 10: 1.1827; 11: 1.8328
| 6 | 1: 2.5117; 2: 1.431; 3: 0.40554; 4: -0.40965; 5: -0.92825; 6: -1.1057; 7: -0.92825; 8: -0.40965; 9: 0.40554; 10: 1.431; 11: 2.5117
| 7 | 1: 3.407; 2: 1.624; 3: 0.060297; 4: -1.1458; 5: -1.9037; 6: -2.162; 7: -1.9037; 8: -1.1458; 9: 0.060297; 10: 1.624; 11: 3.407
| 8 | 1: 4.3159; 2: 1.5979; 3: -0.64263; 4: -2.3299; 5: -3.379; 6: -3.7347; 7: -3.379; 8: -2.3299; 9: -0.64263; 10: 1.5979; 11: 4.3159
| 9 | 1: 4.7707; 2: 1.0942; 3: -1.8988; 4: -4.1524; 5: -5.5476; 6: -6.0189; 7: -5.5476; 8: -4.1524; 9: -1.8988; 10: 1.0942; 11: 4.7707
| 10 | 1: 3.8198; 2: -0.092908; 3: -3.8943; 4: -6.8331; 5: -8.6401; 6: -9.2458; 7: -8.6401; 8: -6.8331; 9: -3.8943; 10: -0.092908; 11: 3.8198
| 11 | 1: 0.49684; 2: -1.4832; 3: -6.8545; 4: -11.2408; 5: -13.941; 6: -14.8411; 7: -13.941; 8: -11.2408; 9: -6.8545; 10: -1.4832; 11: 0.49684
12
13
14
15
16
17
18
19
20
21
データ入力に戻る

## working (hidden)
板の支持タイプ |  | 選択 | COPY_CHK=
1 | ① 四辺固定 | 10
2 | ② 四辺単純支持
3 | ③ 三辺固定・一辺単純支持
4 | ④ 三辺固定・一辺自由
5 | ⑤ 三辺単純支持・一辺自由
6 | ⑥ 三辺単純支持・一辺弾性桁
7 | ⑦ 相対二辺単純支持・二辺固定
8 | ⑧ 相対二辺単純支持・二辺自由
9 | ⑨ 相対二辺単純支持・二辺弾性桁
10 | ⑩ 一辺固定・三辺単純支持
11 | ⑪ 隣接二辺固定・二辺単純支持
12 | ⑫ 隣接二辺固定・単純支持・自由
13 | ⑬ 相対二辺固定・二辺自由
データ入力に戻る
≪起動画面

## civiltec
「長方形板の計算」制限解除法について
【シェアウェア】
当ソフトはシェアウェアとなっており使用制限として「板幅」が変更できないようになっています。（他の値は変更可能です） 制限を解除するにはユーザー登録が必要となります。
【ユーザー登録の方法】
手順－１．銀行振込みを利用して送金手続きを取って下さい。
・振込金額（シェアウエア金額：消費税込み）￥１２、０００
・振込先銀行名 : ジャパンネット銀行 (銀行番号 ００３３)
・支店名 : 本店営業部 (支店番号 ００１)
・口座番号 : ６７９１９５０ (普通口座)
・口座名義 : 有限会社 シビルテック
手順－２．送金の後、以下の内容をメールで連絡ください
（１）申し込みソフト名 (長方形板の計算)
（２）ご利用者の氏名（法人の場合法人名と担当者名）
（３）ご利用者の メールアドレス
（４）振込日
（５）その他（必要に応じて住所、ＴＥＬ等）
【制限解除の方法】
送金確認後、電子メールで 入力制限解除版のソフト(正規版)を送付致します。
【サポート】
・不具合報告、要望等はメールにて受け付けます。
・バージョンアップ等はホームページでご案内します。
【免責特約の明示】
本ソフトを使用したことにより生じたいかなる損害に対して作成者および掲載者は一切の責任を負いません。あらゆる損害の免責をご承諾いただくことを使用条件とします。
【連絡先】
・有限会社 シビルテック 横田洋文
・E-mail : soft@civiltec.co.jp
・FAX : 092-861-8820
・ホームページ：http://www.civiltec.co.jp/
≪起動画面
≪起動画面