## 起動画面
試用版
本ソフトの概要・機能
・本ソフトは、可撓性を有するもたれ式擁壁「箱型擁壁」の安定計算を行います。
・箱型擁壁に関する詳細は「箱型擁壁協会」の資料を参照ください。
・一定勾配だけでなく寺勾配での計算ができます。
・本ソフトは土圧算定法に試行くさび法を採用しています。
・本ソフトは滑動、転倒、地盤支持力の安定計算を行ないます。
・本ソフトでは地震時の計算を行うことができます。
本ソフトを作成する際に参考とした文献
・「箱型擁壁工法 技術資料 設計・施工Manual」 (平成22年6月版) 箱型擁壁協会
・「建設技術審査証明報告書（第0327号） 可撓性を有するもたれ式擁壁 箱型擁壁」 (平成16年3月) 土木研究センター
・「道路土工・擁壁工指針」 (平成11年3月) 日本道路協会
・「道路橋道路橋示方書・同解説 Ⅳ下部構造編」 (平成14年3月) 日本道路協会
動作環境
・本ソフトは、EXCEL 2002/2003/2007/2010で動作確認を行なっています。
改訂履歴
・2011.03.23 Ver.1.0 公開開始
「箱型擁壁工法 技術資料 設計・施工Manual 」に準拠した
箱型擁壁の安定計算
BOXWALL Ver 1.0 2011/03/23 Civil Tech 洋洋
最初にお読み下さい
本ソフトはシェアウエアソフト(有料)です。
本ソフトは試用版として利用できますが背面土の土質定数と水平震度の値に入力制限があります。制限を解除する方法は、下の「制限解除方法」のボタンを押してご確認下さい。
制限解除方法

## データ入力
計算条件の入力
タイトル | 箱型擁壁の安定計算
サブタイトル | SAMPLE DATA
（1）背面土等のデータ
入力項目 |  |  | 記号 | 単位 | 数値 | 備考 | 箱型擁壁の設計に用いる背面土の地盤定数の上限値の目安
背面土の単位体積重量 |  |  | γ | kN/ｍ３ | 19 |  | 盛土材料の種類 | せん断抵抗角 φ(°) | 粘着力 C(kN/㎡)
背面土の内部摩擦角 |  |  | φ | 度 | 31.23 |  | 礫質土 | 35 | 5
背面土の粘着力 |  |  | Ｃ | kN/㎡ | 8.76 |  | 砂質土 | 30 | 10
設計水平震度 |  |  | Kh | - | 0.16 |  | シルト | 25 | 10
計算ケース（常時 or 地震時） |  |  | 地震時 |  |  |  | 粘性土 | 20 | 10
粘着力の扱い |  |  | 常時、地震時両方考慮 |  |  |  | 「箱型擁壁工法 技術資料 設計・施工Manual」p.35
載荷重の扱い |  |  | 常時のみ考慮
（2）根入れ地盤のデータ
入力項目 |  |  | 記号 | 単位 | 数値 | 備考
根入れ地盤 |  | 単位重量 | γr | kN/m３ | 19
|  | 内部摩擦角 | φr | 度 | 30
|  | 粘着力 | Ｃr | kN/㎡ | 0
|  | 有効根入長 | Df | ｍ | 0.5
基礎前面の 受働土圧 |  | 考慮の有無 | 受働土圧抵抗を考慮しない
|  | 低減係数 | αp | - | 0.5
（3）支持地盤のデータ
入力項目 |  |  | 記号 | 単位 | 数値 | 備考
支持地盤 |  | 単位重量 | γs | kN/m３ | 19
|  | 内部摩擦角 | φs | 度 | 30
|  | 粘着力 | Ｃs | kN/㎡ | 0
(2)安定計算データ
滑動に対する安定条件
入力項目 |  |  | 記号 | 単位 | 数値 | 備考
滑動安全率 |  | 常時 | Fs | - | 1.5
|  | 地震時 | Fse | - | 1.2
地盤の支持力に対する安定条件
許容地盤支持力度の求め方 |  |  | Case2. 基礎地盤の極限支持力を計算して求める
入力項目 |  |  | 記号 | 単位 | 数値 | 備考
許容地盤支持力度 |  | 常時 | qa | kN/㎡ | 300 | Case1の場合 入力必須
|  | 地震時 | qae | 〃 | 450
支持力安全率 |  | 常時 | Fs | kN/㎡ | 2 | Case2の場合 入力必須
|  | 地震時 | Fse | 〃 | 1.5
基礎底面形状の扱い |  |  | ①帯状基礎と見なす
上で②を選んだ場合の擁壁１ブロックの延長 |  |  | L | ｍ | 10
根入れ効果 割増し係数 | 割増係数κ考慮の有無 |  | κ を考慮しない
| 考慮する根入れ深さ |  | Dk | ｍ | 0.5
(3)箱型擁壁に使用する壁体のデータ
入力項目 |  |  | 記号 | 単位 | 数値 | 備考
壁体１個の高さ |  |  | Hw | ｍ | 1
壁体１個の幅 |  |  | Bw | ｍ | 1.25
壁体の単位体積重量 |  |  | γw | kN/m３ | 19
壁体材の内部摩擦角 |  |  | φｗ | 度 | 35
(4)箱型擁壁の積上げ形状データ （ステップ幅入力表）
段番号 （上から） | ステップ幅 Sw (m) | 累加高 Σh(m) | 区間勾配 1 ： Si |  | 平均勾配 1 ： N | 備考
1 | - | 1 | - |  | -
2 | 0.4 | 2 | 0.4 |  | 0.4
3 | 0.5 | 3 | 0.5 |  | 0.45
4 | 0.6 | 4 | 0.6 |  | 0.5
5 | 0.6 | 5 | 0.6 |  | 0.525
6 | 0.5 | 6 | 0.5 |  | 0.52
7 | 0.4 | 7 | 0.4 |  | 0.5
8
9
10
11
12
13
14
15
16
17
18
19
20
21
22
23
24
25
合計 | 3 | 7 | - |  | 0.5 | 7
(5)箱型擁壁背面の地形データ
入力項目 |  |  | 記号 | 単位 | 数値 | 備考
天端水平幅 |  |  | Bt | ｍ | 1.5
のり面幅 |  |  | Bs | ｍ | 3
のり面高 |  |  | Hs | ｍ | 2
(6)載荷重データ
NO. | 荷重 | 作用範囲 |  |  | 備考
| ｑ (kN/㎡) | Ｘｂ (m) | Ｘｅ (m)
1 | 10 | 4.5 | 7
2
Note on H9: 箱型擁壁の設計に用いる地盤定数は、地質調査、土質試験などを実施して設定するのが原則である。 ただし、土質試験が行なえない場合は、右の表を上限値の目安とする。
Note on H23: 道路土工・擁壁工指針（Ｐ73） では αp= 0.5 Fs=(μΣV+C・B+αp・Pp)/ΣH
Note on H34: 道路土工・擁壁工指針（Ｐ73） 常時 : 1.5 地震時 : 1.2
Note on H52: 箱型擁壁の単位体積重量は、箱体(プレキャスト鉄筋コンクリート)と中詰め・裏込め材(砕石)の合計を体積で除して求めた次の換算値とする。 γ=19.0kN/m3
Note on H53: 中詰め材の内部摩擦角とする。 一般に、φ=35°
≪ 起動画面に戻る
←入力・修正が終わったらこのボタンを押して再計算を行なうこと
←計算は行なわないで計算書を確認する場合
※黄色セルを入力する

## 安定計算書
箱型擁壁の安定計算
タイトル |  | 箱型擁壁の安定計算
サブタイトル |  | SAMPLE DATA
計算ケース |  | 地震時の計算
箱型擁壁の安定性の検討は上段から各段毎に行い、それぞれ転倒・滑動・支持力について安定性の検討を行う。検討方法は、「箱型擁壁工法 技術資料 設計・施工Manual (平成22年6月版) ・箱型擁壁協会編」(以下マニュアルと呼ぶ)に拠る。
1. 設計条件
1-1. 箱型擁壁の壁体
・ | 壁体1個の高さ |  |  | Hw = | 1 | (m)
・ | 壁体1個の幅 |  |  | Bw = | 1.25 | (m)
・ | 壁体の単位体積重量 |  |  | γw = | 19 | (kN/m3)
・ | 壁体材の内部摩擦角 |  |  | φw = | 35 | (度)
1-2. 背面土の条件
・ | 背面土の内部摩擦角 |  |  | φ = | 31.23 | (度)
・ | 背面土の粘着力 |  |  | C = | 8.76 | (kN/㎡)
・ | 背面土の単位体積重量 |  |  | γ = | 19 | (kN/m3)
図1-1 箱型擁壁断面図
(本図は模式図であり、実際の形状とは異なる)
1-3. 設計水平震度
・ | 設計水平震度 |  |  | kh = | 0.16
1-4. 安定条件
(1) | 転倒に対する安定条件 (マニュアル p.63～p.64)
| 常 時 ： | 合力の作用位置が、底版幅の中1/3より後方にあること （D＞Bw/3)
| 地震時： | 合力の作用位置が、底版幅の中2/3より後方にあること （D＞Bw/6)
(D：つま先から合力位置までの距離、Bw：壁体幅）
(2) | 滑動に対する安定条件 (マニュアル p.65～p.66)
各段の躯体間および底面地盤における滑動安全率が以下の安全率を満たすこと
| 常 時 ： | Fsp = | 1.5
| 地震時： | Fsp = | 1.2
(3) | 地盤の支持力に対する安定条件 (マニュアル p.66～p.67)
底面における地盤反力度(q) が、支持地盤の許容支持力度(qa)以下となること
q ≦ qa
qa = qu / Fs
常 時 : Fs = 2.00
地震時 : Fs = 1.50
|  | ここに、 | qu : 支持地盤の極限水平支持力度
Fs : 地盤の支持力に対する安全率
1-5. 根入れ地盤の条件 (受働土圧算定用))
・ | 受働土圧考慮の有無 |  |  | ： | 考慮しない
・ | 根入れ地盤の内部摩擦角 |  |  | φr = | - | (度)
・ | 根入れ地盤の粘着力 |  |  | Cr = | - | (kN/㎡)
・ | 根入れ地盤の単位体積重量 |  |  | γr = | - | (kN/m3)
・ | 根入れ地盤への有効根入れ長 |  |  | Df = | 0.5 | (m)
1-6. 支持地盤の条件 (地盤の極限支持力度算定用)
・ | 地盤の極限支持力度計算の有無 |  |  | ： | 下の地盤定数から計算で求める
・ | 支持地盤の内部摩擦角 |  |  | φs = | 30 | (度)
・ | 支持地盤の粘着力 |  |  | Cs = | 0 | (kN/㎡)
・ | 支持地盤の単位体積重量 |  |  | γs = | 19 | (kN/m3)
1-5. 箱型擁壁の積み形状
・ | 箱型擁壁の全高 |  | H = | 7 | (m)
・ | 箱型擁壁の平均勾配 |  | 1: N = | 0.5
表1-1 ステップ幅一覧表
| 段番号 | ステップ幅 Sw (m) | 仮想背面 平均勾配 1: N
| 1 | - | -
| 2 | 0.4 | 0.4
| 3 | 0.5 | 0.45
| 4 | 0.6 | 0.5
| 5 | 0.6 | 0.525
| 6 | 0.5 | 0.52
| 7 | 0.4 | 0.5
図1-2 箱型擁壁の積み形状図
図1-3 背面地形形状・載荷重図
1-6. 箱型擁壁背面の地形形状
・ | 天端水平幅 |  | Bt = | 1.5 | (m)
・ | のり面幅 |  | Bs = | 3 | (m)
・ | のり面高さ |  | Hs = | 2 | (m)
1-7. 載荷重
表1-2 載荷重一覧表
| 荷重 NO. | 荷重 | 作用範囲 |  | 備考
|  | ｑ (kN/㎡) | Ｘｂ (m) | Ｘｅ (m)
| 1 | 10 | 4.5 | 7 | 載荷重は考慮しない
| 2 | 0 | 0 | 0
2. 壁体の自重計算
2-1. 壁体矩形部の計算（全段共通）
・ | 壁体の高さ |  |  | Hw = | 1 | (m)
・ | 壁体の幅 |  |  | Bw = | 1.25 | (m)
・ | 壁体の単位体積重量 |  |  | γw = | 19 | (kN/m3)
(1) | 壁体の重量
| Wb = | Hw ・ Bw ・γw = |  | 1.000×1.250×19.00
| = | 23.75 | (kN/m)
(2) | 重心位置のX座標
| Xb = | Bw / 2 = | 1.250 / 2
| = | 0.625 | (m)
(3) | 重心位置のY座標
| Yb = | Hw / 2 = | 1.000 / 2
| = | 0.5 | (m)
(4) | 地震時の水平慣性力
| Pb = | Wb ・kh = | 23.750×0.16
| = | 3.8 | (kN/m)
図2-1 壁体荷重図
2-2. 壁体三角形部の計算
表2-1 各段毎の壁体三角形部の計算表
段番号 | 寸法 |  | 面積 At (㎡) | 重量 Wt (kN/m) | 重心の座標 |  | 地震時 慣性力 Pt (kN/m) | 備考
| 高さHw (m) | 幅 Sw (m) |  |  | Xt (m) | Yt (m)
1 | 1 | 0 | 0 | 0 | 1.25 | 0.667 | 0
2 | 1 | 0.4 | 0.2 | 3.8 | 1.383 | 0.667 | 0.608
3 | 1 | 0.5 | 0.25 | 4.75 | 1.417 | 0.667 | 0.76
4 | 1 | 0.6 | 0.3 | 5.7 | 1.45 | 0.667 | 0.912
5 | 1 | 0.6 | 0.3 | 5.7 | 1.45 | 0.667 | 0.912
6 | 1 | 0.5 | 0.25 | 4.75 | 1.417 | 0.667 | 0.76
7 | 1 | 0.4 | 0.2 | 3.8 | 1.383 | 0.667 | 0.608
合計 | - | - | - | 28.5 | - | - | 4.56
3. 土圧の計算
3-1. 土圧の計算条件
・ | 背面土の内部摩擦角 |  |  | φ = | 31.23 | (度)
・ | 背面土の粘着力 |  |  | C = | 8.76 | (kN/㎡)
・ | 背面土の単位体積重量 |  |  | γ = | 19 | (kN/m3)
・ | 設計水平震度 |  |  | kh = | 0.16
3-2. 粘着高 (Zc)
粘着高は下記に示す式で求める。 (道路土工・擁壁工指針 p.70)
| Zc = | 2・C・tan(45+φ/2)
γ
| = | 2×8.760×tan(45 + 31.23 / 2 ) / 19.00
| = | 1.637 | (m)
3-3. 壁面摩擦角 (δ)
土中の仮想背面に土圧が作用する場合の壁面摩擦角は下に示す値とする。
(道路土工・擁壁工指針 p.58、p.70) (マニュアル p.51)
(1) 常時の場合
δ = β 、 ただし β＞φ となるときは、 δ=φ とする。
ここに、
β : 地表面の傾斜角
φ : 背面土の内部摩擦角
(2) 地震時の場合
| tanδ = | sinφ ・sin(θ + ⊿ - β)
1 - sinφ ・cos(θ + ⊿ - β)
|  | ここに、 | sin⊿= | sin(β+θ)
sinφ
θ : 地震合成角 θ=tan-1kh
kh : 設計水平震度
β : 地表面の傾斜角
φ : 背面土の内部摩擦角
ただし β+θ≧φ となるときは、 δ=φ とする。
3-4. 地表面の傾斜角 (β)
地表面の傾斜角(β)は、すべり土塊の範囲内で背後のり面勾配が一様な場合は、のり面勾配をβとする。また、すべり土塊の範囲内で背後のり面勾配が変化する場合は、すべり面と地表面との交点位置に応じて、以下の3ケースに分けて計算する。 (マニュアル p.49～p.50)
[ケース-1: すべり面が擁壁天端平坦部と交差する場合]
β = 0
[ケース-2: すべり面がのり面部と交差する場合]
tanθ= Hs / (Bt + Bs) = H' / Bs
| ∴ | H' = Bs ・Hs / (Bt + Bs)
tanβ= H' / (Bt + Bs) = Bs ・Hs / (Bt + Bs)2
| ∴ | β= tan-1 [ Bs ・Hs / (Bt + Bs)2 ]
[ケース-3: すべり面がのり面天端平坦部と交差する場合]
ss = XG - Bt - Bs
X1 = XG - ss/2 = 1/2・(XG + Bt + Bs)
X2 = BS + ss/2 = 1/2・(XG - Bt + Bs)
tanθ= Hs / X1 = H' / X2
| ∴ | H' = X2 ・Hs / X1
tanβ= H' / X1 = 2・(XG - Bt +Bs) ・Hs / (XG + Bt + Bs)2
| ∴ | β= tan-1 [ 2・(XG - Bt +Bs) ・Hs / (XG + Bt + Bs)2 ]
| 図3-1 (ケース-1) |  |  |  | 図3-2 (ケース-2)
| XG ≦ Bt の場合 |  |  |  | Bt ＜ XG ≦ Bt + Bs の場合
図3-3 (ケース-3) Bt + Bs ＜ XG の場合
表3-1 各段毎の地表面傾斜角(β)、壁面摩擦角(δ)、壁面傾斜角（α）の計算表
| 段番号 | すべり角 ω(度) | 地表傾斜角 |  |  | 壁面 摩擦角 δ（度） | 壁面 傾斜角 α（度）※ | 備考
|  |  | 地表交点 XG (m) | 計算 ケース | 傾斜角 β(度）
| 1 | 0 | 0 | 1 | 0 | 0 | 0
| 2 | 39.03 | 4.5343 | 3 | 16.4746 | 30.6626 | -21.8014
| 3 | 42.13 | 4.6278 | 3 | 16.3935 | 30.6414 | -24.2277
| 4 | 41.23 | 5.3465 | 3 | 15.7731 | 30.4709 | -26.5651
| 5 | 37.93 | 6.8822 | 3 | 14.5098 | 30.0868 | -27.6995
| 6 | 38.53 | 7.4466 | 3 | 14.0763 | 29.945 | -27.4744
| 7 | 39.13 | 8.0627 | 3 | 13.624 | 29.7923 | -26.5651
※ 各段毎の土圧算定における壁面傾斜角は仮想背面の傾斜角(平均傾斜角)とする。
(図3-4 参照)
図3-4 壁面傾斜角のとり方
3-5. 主働土圧 (Pa)
階段式擁壁の仮想壁面に作用する主働土圧の合力は、すべり土塊に作用する荷重の連力図より、下に示す式で求める。 (マニュアル p.51～p.52)
| Ｐａ ＝ | (Ｗ+Q)・ｓｉｎ（ω-φ）+ kh・Ｗ・cos（ω-φ）-C・L・cosφ
ｃｏｓ（ω－φ－δ－α）
ここに、
|  | Pa： | 主働土圧 (kN/ｍ）
|  | Ｗ： | 土くさびの重量 (kN/ｍ）
|  | Q ： | 載荷重 Q=q×b(kN/ｍ）
|  | b ： | 載荷重作用幅（ｍ）
|  | φ： | 背面土の内部摩擦角（°）
|  | α： | 壁背面と鉛直面のなす角（°）
|  | δ： | 壁面摩擦角（°）
|  | ω： | すべり面角（°）
|  | kh： | 設計水平震度
|  | C： | 粘着力 (kN/㎡）
|  | L： | すべり面の長さ (ｍ）
(連力図)
図3-5 試行くさび法による土圧算定図
| 表3-2 各段毎の全土圧計算表 | [5 empty] | 地震時の計算
| 段番号 | すべり角 ω (度) | 土塊重量 W (kN/m) | 載荷重 Q (kN/m) | 荷重合計 W+Q (kN/m) | すべり長 L (m) | 主働土圧 Pa (kN/m) | 備考
| 1 | 0 | 0 | 0 | 0 | 0 | 0
| 2 | 39.03 | 4.0535 | 0 | 4.0535 | 0.57569 | 0
| 3 | 42.13 | 31.2138 | 0 | 31.2138 | 2.0311 | 0
| 4 | 41.23 | 69.3285 | 0 | 69.3285 | 3.5846 | 0
| 5 | 37.93 | 244.4799 | 0 | 244.4799 | 8.7238 | 2.032
| 6 | 38.53 | 340.1508 | 0 | 340.1508 | 10.214 | 20.769
| 7 | 39.13 | 458.5467 | 0 | 458.5467 | 11.6665 | 48.468
3-6. 各段分の土圧計算
各段分の区間土圧は、検討する段の全土圧 Pa と検討する段から一つ上の全土圧 Pu の差 (Pa-Pu)として求める。 (マニュアル p.53)
| P = | Pa - Pu
| Ph = | P・cos (δ + α)
| Pv = | P・sin (δ + α)
図3-6 区間土圧図
|  | ここに、 P ： | 検討する段の区間土圧 (kN/m)
|  | Pa ： | 検討する段の全土圧 (kN/m)
|  | Pu ： | 一つ上の段の全土圧(kN/m)
|  | Ph ： | 水平土圧(kN/m)
|  | Pv ： | 鉛直土圧(kN/m)
|  | α： | 壁背面と鉛直面のなす角（°）=tan-1(S)
|  | S ： | 区間勾配 (1 : S)
|  | δ： | 壁面摩擦角（°）
表3-2 各段毎に作用する区間土圧計算表
| 段番号 | 壁面 傾斜角 α（度）※ | 全土圧 Pa (kN/m) | 1段上の 全土圧 Pu(kN/m) | 区間土圧 Pa-Pu (kN/m) | 水平土圧 Ph(kN) | 鉛直土圧 Pv(kN) | 備考
| 1 | 0 | 0 | 0 | 0 | 0 | 0
| 2 | -21.8014 | 0 | 0 | 0 | 0 | 0
| 3 | -26.5651 | 0 | 0 | 0 | 0 | 0
| 4 | -30.9638 | 0 | 0 | 0 | 0 | 0
| 5 | -30.9638 | 2.032 | 0 | 2.032 | 2.032 | -0.031
| 6 | -26.5651 | 20.769 | 2.032 | 18.737 | 18.704 | 1.105
| 7 | -21.8014 | 48.468 | 20.769 | 27.699 | 27.43 | 3.851
| 合計 | - | - | - | 48.468 | 48.166 | 4.925
※ 区間土圧計算における壁面傾斜角は区間ごとの背面傾斜角とする。α=tan-1(S)
3-7. 土圧作用位置の計算
検討する段に作用する土圧の作用点座標(Xp.Yp)は下に示す式で求める。(マニュアル p.53)
| Yp = | Hw(3H - 2Hw - 3Zc)
3(2H - Hw - 2Zc)
| Xp = | Bw + Yp ・S
|  | ここに、 |  |  |  |  | 図3-7 土圧作用位置図
|  | H ： | 擁壁全高
|  | Zc ： | 粘着高 ＝ |  | 1.637 | (m)
|  | Hw ： | 壁体1個の高さ = |  | 1 | (m)
|  | Bw ： | 壁体1個の幅 = |  | 1.25 | (m)
|  | S ： | 背面勾配 (1:S)
表3-2 各段毎に作用する区間土圧計算表
| 段番号 | 擁壁高 H (m) | 背面勾配 1 : S | 土圧の作用点 |  | 備考
|  |  |  | X座標 Xp（ｍ） | Y座標 Yp（ｍ）
| 1 | 1 | 0 | 1.25 | 0.573
| 2 | 2 | 0.4 | 1.693 | 1.108
| 3 | 3 | 0.5 | 1.452 | 0.403
| 4 | 4 | 0.6 | 1.523 | 0.455
| 5 | 5 | 0.6 | 1.533 | 0.471
| 6 | 6 | 0.5 | 1.489 | 0.478
| 7 | 7 | 0.4 | 1.443 | 0.483
4. 作用荷重の集計計算
4-1. 鉛直力の集計
各段毎の鉛直力を計算する。 N段目の壁体に作用する鉛直合力 VTは、N+1段目の壁体に外力 Uv として作用させる。 (マニュアル p.54)
| Wb : | 壁体矩形部の自重(kN/m)
| Wt : | 壁体三角形部の自重(kN/m)
| Pv : | 鉛直土圧(kN/m)
| Uv : | 上部鉛直外力(kN/m)
図4-1 鉛直荷重図
表4-1 各段毎に作用する鉛直力集計表
| 段番号 | 壁体 |  | 鉛直土圧 Pv (kN/m) | 上部外力 Uv (kN/m) | 合計 VT (kN/m) | 備考
|  | 矩形部 Wb (kN/m) | 三角形部 Wt (kN/m)
| 1 | 23.75 | 0 | 0 | 0 | 23.75
| 2 | 23.75 | 3.8 | 0 | 23.75 | 51.3
| 3 | 23.75 | 4.75 | 0 | 51.3 | 79.8
| 4 | 23.75 | 5.7 | 0 | 79.8 | 109.25
| 5 | 23.75 | 5.7 | -0.031 | 109.25 | 138.669
| 6 | 23.75 | 4.75 | 1.105 | 138.669 | 168.274
| 7 | 23.75 | 3.8 | 3.851 | 168.274 | 199.675
4-2. 水平力の集計
各段毎の水平力を計算する。 N段目の壁体に作用する水平合力 HTは、N+1段目の壁体に外力 Uh として作用させる。 (マニュアル p.54)
| Pb : | 壁体矩形部の地震時慣性力(kN/m)
| Pt : | 壁体三角形部の 〃 (kN/m)
| Ph : | 水平土圧(kN/m)
| Uh : | 上部水平外力(kN/m)
図4-2 水平荷重図
表4-2 各段毎に作用する水平力集計表
| 段番号 | 壁体 |  | 水平土圧 Ph (kN/m) | 上部外力 Uh (kN/m) | 合計 HT (kN/m) | 備考
|  | 矩形部 Pb (kN/m) | 三角形部 Pt (kN/m)
| 1 | 3.8 | 0 | 0 | 0 | 3.8
| 2 | 3.8 | 0.608 | 0 | 3.8 | 8.208
| 3 | 3.8 | 0.76 | 0 | 8.208 | 12.768
| 4 | 3.8 | 0.912 | 0 | 12.768 | 17.48
| 5 | 3.8 | 0.912 | 2.032 | 17.48 | 24.224
| 6 | 3.8 | 0.76 | 18.704 | 24.224 | 47.488
| 7 | 3.8 | 0.608 | 27.43 | 47.488 | 79.326
4-3. 抵抗モーメントの集計
各段毎の鉛直力による抵抗モーメントを計算する。
・壁体矩形部の自重によるモーメント
| Mwb = | Wb ・Xb
・壁体三角形部の自重によるモーメント
| Mwt = | Wt ・Xt
・鉛直土圧によるモーメント
| Mpv = | Pv ・Xp
・上部鉛直外力によるモーメント
| Muv = | Uv ・Xu
図4-3 抵抗モーメント計算図
表4-3 各段毎の鉛直力による抵抗モーメント計算表
| 段番号 | 壁体自重モーメント |  | 鉛直土圧 モーメント Mpv (kN･m/m) | 上部外力 モーメント Muv (kN･m/m) | 合計 モーメント MV (kN･m/m) | 備考
|  | 矩形部 Mwb (kN･m/m) | 三角形部 Mwt (kN･m/m)
| 1 | 14.844 | 0 | 0 | 0 | 14.844
| 2 | 14.844 | 5.255 | 0 | 24.344 | 44.443
| 3 | 14.844 | 6.731 | 0 | 70.076 | 91.651
| 4 | 14.844 | 8.265 | 0 | 139.57 | 162.679
| 5 | 14.844 | 8.265 | -0.048 | 228.223 | 251.284
| 6 | 14.844 | 6.731 | 1.645 | 320.603 | 343.823
| 7 | 14.844 | 5.255 | 5.557 | 411.093 | 436.749
4-4. 転倒モーメントの集計
各段毎の水平力による転倒モーメントを計算する。
・壁体矩形部の地震時慣性力によるモーメント
| Mpb = | Pb ・Yb
・壁体三角形部の地震時慣性力によるモーメント
| Mpt = | Pt ・Yt
・水平土圧によるモーメント
| Mph = | Ph ・Yp
・上部水平外力によるモーメント
| Muh = | Uh ・Yu
図4-4 転倒モーメント計算図
表4-4 各段毎の水平力による転倒モーメント計算表
| 段番号 | 水平慣性力モーメント |  | 水平土圧 モーメント Mph (kN･m/m) | 上部外力 モーメント Muh (kN･m/m) | 合計 モーメント MH (kN･m/m) | 備考
|  | 矩形部 Mpb (kN･m/m) | 三角形部 Mpt (kN･m/m)
| 1 | 1.9 | 0 | 0 | 0 | 1.9
| 2 | 1.9 | 0.406 | 0 | 5.7 | 8.006
| 3 | 1.9 | 0.507 | 0 | 16.211 | 18.618
| 4 | 1.9 | 0.608 | 0 | 31.384 | 33.892
| 5 | 1.9 | 0.608 | 0.957 | 51.374 | 54.839
| 6 | 1.9 | 0.507 | 8.941 | 79.067 | 90.415
| 7 | 1.9 | 0.406 | 13.249 | 137.905 | 153.46
4-5. 合力の作用位置の計算 (1)
各段毎の合力の作用位置を計算する。
座標原点は、計算段の左下隅とする。
・合計モーメント
| ΣM = | MV - MH
・合力作用点のX座標
| XT = | MV / VT
・合力作用点のY座標
| YT = | MH / HT
図4-5 合力作用位置計算図(1)
表4-5 各段毎の合力の作用位置計算表
| 段番号 | モーメント合計 |  |  | 作用荷重の合力 |  | 合力作用位置
|  | 抵抗 モーメント MV (kN･m/m) | 転倒 モーメント MH (kN･m/m) | 合計 モーメント ΣM (kN･m/m) | 鉛直力 VT (kN/m) | 水平力 HT (kN/m) | X座標 XT (m) | Y座標 YT (m)
| 1 | 14.844 | 1.9 | 12.944 | 23.75 | 3.8 | 0.625 | 0.5
| 2 | 44.443 | 8.006 | 36.437 | 51.3 | 8.208 | 0.866 | 0.975
| 3 | 91.651 | 18.618 | 73.033 | 79.8 | 12.768 | 1.149 | 1.458
| 4 | 162.679 | 33.892 | 128.787 | 109.25 | 17.48 | 1.489 | 1.939
| 5 | 251.284 | 54.839 | 196.445 | 138.669 | 24.224 | 1.812 | 2.264
| 6 | 343.823 | 90.415 | 253.408 | 168.274 | 47.488 | 2.043 | 1.904
| 7 | 436.749 | 153.46 | 283.289 | 199.675 | 79.326 | 2.187 | 1.935
4-6. 合力の作用位置の計算 (2)
座標原点を次の段の左下とした場合の合力作用位置を計算する。
・合力作用点のX座標
| XU = | XT + Sw
・合力作用点のY座標
| YU = | YT + Hw
ここに、
| Sw : | ステップ幅 (m)
| Hw : | 壁体の高さ (m)
図4-6 合力作用位置計算図(2)
表4-5 座標原点を次の段の左下とした場合の合力作用位置計算表
| 段番号 | 擁壁高 H (m) | ステップ幅 Sw (m) | 合力作用位置 |  | 備考
|  |  |  | X座標 XU（ｍ） | Y座標 YU（ｍ）
| 1 | 1 | - | 1.025 | 1.5
| 2 | 2 | 0.4 | 1.366 | 1.975
| 3 | 3 | 0.5 | 1.749 | 2.458
| 4 | 4 | 0.6 | 2.089 | 2.939
| 5 | 5 | 0.6 | 2.312 | 3.264
| 6 | 6 | 0.5 | 2.443 | 2.904
| 7 | 7 | 0.4
5. 箱型擁壁の安定計算
5-1. 転倒に対する安定検討
各段毎に転倒に対する安定検討を行う。 転倒に対する安定条件は、つま先からの合力の作用位置までの距離(d)が、壁体幅のミドルサードより背面側にあることとする。 (マニュアル p.63～p.64) 表 5-1に転倒に対する安定検討表を示す。
・つま先から合力作用位置までの距離 (D)
| D = | MV - MH
VT
| = | ΣM
VT
ここに、
|  | MV : | つま先回りの抵抗モーメント(kN・m/m)
|  | MH : | つま先回りの転倒モーメント(kN・m/m)
|  | ΣM : | 合計(回転)モーメント(kN・m/m) = MV - MH
|  | VT : | 鉛直合力 (kN/m)
・安定条件
| 常 時 : | D ≧ Bw / 3 = |  | 0.417 | (m)
| 地震時: | D ≧ Bw / 6 = |  | 0.208 | (m)
ここに、
|  | Bw : | 壁体の幅 = 1.250 (m)
図 5-1 転倒の安定性に対する概略図
| 表 5-1 転倒に対する安定検討表 | [5 empty] | 地震時の計算
| 段番号 | 擁壁高 H (m) | 合計 モーメント ΣM (kN･m/m) | 鉛直力 VT (kN/m) | 合力 作用位置 D (m) | 基準距離 | 判定 | 備考
[6 empty] | Bw/6 | D≧Bw/6
(m)
| 1 | 1 | 12.944 | 23.75 | 0.545 | 0.208 | O.K
| 2 | 2 | 36.437 | 51.3 | 0.71 | 0.208 | O.K
| 3 | 3 | 73.033 | 79.8 | 0.915 | 0.208 | O.K
| 4 | 4 | 128.787 | 109.25 | 1.179 | 0.208 | O.K
| 5 | 5 | 196.445 | 138.669 | 1.417 | 0.208 | O.K
| 6 | 6 | 253.408 | 168.274 | 1.506 | 0.208 | O.K
| 7 | 7 | 283.289 | 199.675 | 1.419 | 0.208 | O.K
5-2. 滑動に対する安定検討
滑動に対する安定検討は、各段の躯体間と、最下段躯体と支持地盤間について行い、それぞれ、滑動に対する所定の安全率を確保することとする。 (マニュアル p.65～p.66) 躯体間における滑動安定計算結果を表5-2 に示す。
(1) 躯体間における滑動検討
・滑動に対する安全率
| Fs = | VT ・tan(φw) |  | ≧ Fsp = | 1.2 | (地震時)
HT
|  | ここに、 VT : | 鉛直合力 (kN/m)
|  | HT : | 水平合力 (kN/m)
|  | φw : | 壁体材の内部摩擦角 |  | φw = | 35 | (度)
[5 empty] | tan(φw) = | 0.7
| 表 5-2 躯体間における滑動安定検討表 | [5 empty] | 地震時の計算
| 段番号 | 擁壁高 H (m) | 鉛直力 VT (kN/m) | 抵抗力 VT･tanφw (kN/m) | 水平力 HT (kN/m) | 安全率 Fs | 判定 Fs≧Fsp= | 備考
1.2
| 1 | 1 | 23.75 | 16.625 | 3.8 | 4.375 | O.K
| 2 | 2 | 51.3 | 35.91 | 8.208 | 4.375 | O.K
| 3 | 3 | 79.8 | 55.86 | 12.768 | 4.375 | O.K
| 4 | 4 | 109.25 | 76.475 | 17.48 | 4.375 | O.K
| 5 | 5 | 138.669 | 97.068 | 24.224 | 4.0071 | O.K
| 6 | 6 | 168.274 | 117.792 | 47.488 | 2.4805 | O.K
| 7 | 7 | 199.675 | 139.773 | 79.326 | 1.762 | O.K
(2) 支持地盤における滑動検討
・滑動に対する安全率の算定式 (マニュアル p.65～p.66)
| Fs = | VT ・tan(φs) + Cs ・Bw + 0.5・Pp |  |  | ≧ Fsp = | 1.2 | (地震時)
HT
| Ｐp = | Ｗ ・ｓｉｎ（ω+φr）- kh・Ｗ・cos（ω+φr）+Cr ・L・cosφr
ｃｏｓ（ω + φr）
| W = | Df 2 ・γr
2 ・tanω
| L = | Df
sinω
ここに、
|  | VT : | 鉛直合力 |  | = | 199.675 | (kN/m)
|  | HT : | 水平合力 |  | = | 79.326 | (kN/m)
|  | φs ： | 支持地盤の内部摩擦角 = |  |  | 30 | （°）
|  | Cs ： | 支持地盤の粘着力 |  | = | 0 | (kN/㎡）
|  | Bw : | 壁体の底面幅 |  | = | 1.25 | (m)
|  | φr ： | 根入れ地盤の内部摩擦角 = |  |  | 30 | （°）
|  | Cr ： | 根入れ地盤の粘着力 |  | = | 19 | (kN/㎡）
|  | γr ： | 根入れ地盤の単位体積重量 = |  |  | 19 | (kN/m3）
|  | Df ： | 基礎の有効根入れ長 |  | = | 1.25 | (m)
|  | kh ： | 設計水平震度 |  | = | 0.16
|  | Pp ： | 粘着力を考慮した受働土圧 = |  |  | 0 | (kN/m)
|  | ω ： | すべり面角（°）
|  | L ： | すべり面の長さ (ｍ）
|  | Ｗ ： | 土塊重量 (kN/ｍ）
表 5-3 受働土圧算定表
|  | 項 目 |  | 記号 | 単位 | 数値 | 備考
|  | すべり面角 (※) |  | ω | 度 | #VALUE!
|  | すべり面長 |  | L | m | #VALUE!
|  | 土塊重量 |  | W | kN/m | #VALUE!
|  | 受働土圧 |  | Pp | kN/m | #VALUE!
※ : ωの値を変えてPpが最小となる値を試行くさび法により求める。
・滑動に対する安全率の計算
| Fs = | VT ・tan(φs) + Cs ・Bw + 0.5・Pp
HT
| = | 199.675×tan(30.00) + 0.00×1.250 + 0.5×0.000
79.326
| = | 115.2824
79.326
| = | 1.453 | ≧ Fs = | 1.2 | O.K | 安定条件を満たしている
5-2. 地盤の支持力に対する安定検討
基礎地盤の支持力に対して、地盤反力度が許容支持力度以下であることを検討する。 なお、載荷実験やFEM解析結果より、箱型擁壁の最下段では比較的均等に荷重が作用していることが確認されている。そこで、鉛直荷重は壁体底面幅の全面に均等に分布するものとする。 (マニュアル p.66～p.67)
(1) 壁体底面の地盤反力度の計算
・滑動に対する安全率
| q = | VT
Bw
| = | 199.675
1.25
| = | 159.74 | (kN/㎡)
|  | ここに、 VT : | 鉛直合力 = |  | 199.675 | (kN/m)
|  | Bw : | 壁体の底面幅 = |  | 1.25 | (m)
図 5-2 地盤支持力検討概念図
(2) 支持地盤の許容支持力度
・鉛直荷重は基礎底面に均等に作用するので、荷重の傾斜角 θ=0 とする。
| tanθ= | 0
・極限支持力度算定式 (道路橋道路橋示方書・同解説 下部構造編 p.269)
| qd= | α・κ・C･Nc ・Sc + κ・q ･Nq ・Sq + 1/2･γs ･β・Be ･Nr ・Sr
|  | ここに、 qd : | 地盤の極限支持力度
|  | Be : | 基礎有効幅 = Bw = |  | 1.25 | (m)
|  | α、β: | 基礎の形状係数
[5 empty] | 帯状基礎、α = | 1
[5 empty] | β = | 1
|  | C : | 支持地盤の粘着力 =0.000 (kN/㎡)
|  | q : | 上載荷重(=γr ・Df) (kN/㎡)
[5 empty] | q = γr×Df = 19.00×0.500 = | 9.5 | (kN/㎡)
|  | γf : | 根入れ地盤の単位体積重量 = |  |  | 19 | (kN/m3)
|  | Df : | 有効根入れ長 (m) = 0.500
|  | γs : | 支持地盤の単位体積重量 = |  |  | 19 | (kN/m3)
|  | Sc,Sq,Sr : | 支持力係数の寸法効果に対する補正係数
|  |  | Sc = | (C*)λ=(C/10)-1/3 = |  | 1
|  |  | Sq = | (q*)ν=(q/10)-1/3 = |  | 1
|  |  | Sr = | (B*)μ=(Be/1.0)-1/3 = |  | 0.93
|  | Nc,Nq,Nr : | 支持力係数（道路橋示方書、支持力係数グラフより）
|  |  | Nc = | #VALUE!
|  |  | Nq = | #VALUE!
|  |  | Nr = | #VALUE!
|  | κ: | 根入れ効果に対する割り増し係数
|  |  | κ= | 1 + 0.3×Dk/Be = 1 + 0.3×0.000/1.250
|  |  | = | 1 | (根入れ効果を考慮しない)
|  | Dk : | 根入れ効果を考慮する根入れ長= |  |  | 0 | (m)
・極限支持力度
| qd= | α・κ・C･Nc ・Sc + κ・q ･Nq ・Sq + 1/2･γs ･β・Be ･Nr ・Sr
| = | #VALUE!
#VALUE!
| = | #VALUE! | #VALUE! | #VALUE!
| = | #VALUE! | (kN/㎡)
・許容支持力度
| qa= | qd |  | ここに、
|  | Fs |  | qa: | 許容支持力度(kN/㎡)
| = | #VALUE! |  | qu: | 極限支持力度(kN/㎡)
|  | 1.5 |  | Fs: | 支持力に対する安全率
| = | #VALUE! | (kN/㎡) |  | Fs = | 1.5 | (地震時)
・支持力に対する安定性
| q = | 159.74 | #VALUE! | #VALUE! | #VALUE! | #VALUE!
|  | (kN/㎡) |  | (kN/㎡)
(2) 支持地盤の許容支持力度
| qa = | 450 | (kN/㎡) | (地震時)
・支持力に対する安定性
| q = | 159.74 | ≦ qa = | 450 | O.K | 安定条件を満たしている
|  | (kN/㎡) |  | (kN/㎡)
Note on D73: 埋め込みあり
Note on E79: 埋め込みあり
Note on E1088: 埋め込みあり
Note on F1086: 埋め込みあり
Note on F1087: 埋め込みあり
Note on G1105: 埋め込みあり
Note on H1086: 埋め込みあり
≪ 起動画面に戻る
≪ データ入力に戻る

## CalTable
各段毎の試行くさび土圧計算
箱型擁壁の安定計算
NO | 段数番号 | すべり角 | すべり下端座標 |  | すべり終端座標 |  | 地表交点 | 土塊面積 | 土塊重量 | 載荷重 | 荷重合計 | すべり長 | 最大土圧 | 水平土圧 | 鉛直土圧 | 地表傾斜角 | 壁面摩擦角 | 壁面傾斜角
| (上から) | ω(度) | X0(m) | Y0(m) | Xe(m) | Ye(m) | XG(m) | A(㎡) | W(kN) | Q(kN) | W+Q(kN) | L(m) | Pmax(kN) | PH (kN) | PV (kN) | β(度) | δ(度) | α(度)
1 | 1 | 0 | 0 | 6 | 0 | 0 | 0 | 0 | 0 | 0 | 0 | 0 | 0 | 0 | 0 | 0 | 0 | 0
2 | 2 | 39.03 | -0.4 | 5 | 0.047202 | 5.3625 | 4.5343 | 0.21334 | 4.0535 | 0 | 4.0535 | 0.57569 | 0 | 0 | 0 | 16.4746 | 30.6626 | -21.8014
3 | 3 | 42.13 | -0.9 | 4 | 0.60635 | 5.3625 | 4.6278 | 1.6428 | 31.2138 | 0 | 31.2138 | 2.0311 | 0 | 0 | 0 | 16.3935 | 30.6414 | -24.2277
4 | 4 | 41.23 | -1.5 | 3 | 1.1958 | 5.3625 | 5.3465 | 3.6489 | 69.3285 | 0 | 69.3285 | 3.5846 | 0 | 0 | 0 | 15.7731 | 30.4709 | -26.5651
5 | 5 | 37.93 | -2.1 | 2 | 4.781 | 7.3625 | 6.8822 | 12.8674 | 244.4799 | 0 | 244.4799 | 8.7238 | 2.0322 | 2.0304 | 0.084651 | 14.5098 | 30.0868 | -27.6995
6 | 6 | 38.53 | -2.6 | 1 | 5.3902 | 7.3625 | 7.4466 | 17.9027 | 340.1508 | 0 | 340.1508 | 10.214 | 20.769 | 20.7497 | 0.89529 | 14.0763 | 29.945 | -27.4744
7 | 7 | 39.13 | -3 | 0 | 6.0499 | 7.3625 | 8.0627 | 24.134 | 458.5467 | 0 | 458.5467 | 11.6665 | 48.4677 | 48.3908 | 2.7285 | 13.624 | 29.7923 | -26.5651
[16 empty] | 7.8076 | 27.476 | -24.5672
[16 empty] | 7.4884 | 27.3326 | -25.4077
[16 empty] | 7.1921 | 27.1982 | -26.5651
≪ 起動画面に戻る
≪ データ入力に戻る

## 説明書
「箱型擁壁の安定計算」について
1.本計算ソフトの計算手法
本計算ソフトは、可撓性を有するもたれ式擁壁「箱型擁壁」の安定計算を行うものです。箱型擁壁に関する詳細は「箱型擁壁協会」の資料を参照ください。
| 箱型擁壁協会のホームページ → | http://www.hakogata.com/
箱型擁壁の安定計算方法は、「箱型擁壁工法 技術資料 設計・施工Manual (平成22年6月版) 箱型擁壁協会」に拠ります。
2.本計算ソフトの制限事項
・使用する壁体は全て同一形状とします。
・積み上げる壁体の最大数は25段までとします。
・擁壁背面の地形(盛土)形状は水平、台形および一様傾斜とします。
3.計算に当っての注意事項
・入力データを修正した場合、必ず [計算実行]ボタンを押して、再計算を行って下さい。数値を修正しただけでは計算は行われません。 ・入力データを修正しないで、旧計算結果を再確認したい場合は、[計算書表示]ボタンを押してください。 ・段数が多い場合やパソコンの性能によっては計算時間が長くなる場合があります。
4.本ソフトのサポートについて
本ソフトの操作マニュアルや解説書類は用意していません。 計算手法、入力項目、計算結果について不明な点は「箱型擁壁工法 技術資料 設計・施工Manual ・箱型擁壁協会」を入手してご確認下さい。 当ソフトはユーザー様からのバグ報告や要望および基準書の改定などに伴い、不定期に修正を行うことがあります。改定履歴はホームページに表示しますので、ときどきご確認ください。 最新版をご希望の方は、メールにてお申し込みください。下記の有効期間内の場合は無償にて最新版をお送りいたします。
・サポート期間 ： 購入日から3年以内
・サポート期間を過ぎた場合の再購入価格は 製品価格の80％とします。
5.本ソフト作成に当たって参考とした文献
・「箱型擁壁工法 技術資料 設計・施工Manual」 (平成22年6月版) 箱型擁壁協会
・「建設技術審査証明報告書（第0327号） 可撓性を有するもたれ式擁壁 箱型擁壁」 (平成16年3月) 土木研究センター
・「道路土工・擁壁工指針」 (平成11年3月) 日本道路協会
・「道路橋道路橋示方書・同解説 Ⅳ下部構造編」 (平成14年3月) 日本道路協会
≪ 起動画面に戻る

## working (hidden)
本シートは作業用に使います。編集および削除厳禁！
計算ケース | 常時 | 2
地震時
粘着力の 扱い | 地震時のみ考慮 | 2
常時、地震時両方考慮
載荷重の 扱い | 常時のみ考慮 | 1
常時、地震時両方考慮
受働土圧考慮の有無
受働土圧抵抗を考慮する |  | 2
受働土圧抵抗を考慮しない
許容地盤支持力度の求め方
Case1. 許容地盤支持力度を直接入力する |  |  | 2
Case2. 基礎地盤の極限支持力を計算して求める
基礎底面形状の扱い
①帯状基礎と見なす |  | 1
②長方形基礎と見なす
根入れ効果割り増し係数考慮の有無
κ を考慮する |  | 2
κ を考慮しない
≪ 案内画面に戻る

## civiltec
「箱型擁壁の安定計算」制限解除法について
【シェアウェア】
当ソフトはシェアウェアとなっており使用制限として「背面土の土質定数(φ、C)と水平震度(kh)」が変更できないようになっています。（他の値は変更可能です） 制限を解除するにはユーザー登録が必要となります。
【ユーザー登録の方法】
手順－１．銀行振込みを利用して送金手続きを取って下さい。
・振込金額（シェアウエア金額：消費税込み）￥12,000
・振込先銀行名 : ジャパンネット銀行 (銀行番号 ００３３)
・支店名 : 本店営業部 (支店番号 ００１)
・口座番号 : ６７９１９５０ (普通口座)
・口座名義 : 有限会社 シビルテック
手順－２．送金の後、以下の内容をメールで連絡ください
（１）申し込みソフト名 (箱型擁壁の安定計算)
（２）ご利用者の氏名（法人の場合法人名と担当者名）
（３）ご利用者の メールアドレス
（４）振込日
（５）その他（必要に応じて住所、ＴＥＬ等）
【制限解除の方法】
送金確認後、電子メールで入力制限解除版のソフトを送付致します。
【サポート】
・不具合報告、要望等はメールにて受け付けます。
・サポート期間は購入日から3年とします。
・バージョンアップ等はホームページで行います。
【著作権について】
本ソフトウェア(EXCELファイル)は著作物であり、著作権は(有)シビルテックが保有しています。 このファイルをそのまま配布することや、成果品として提出することは禁止します。 報告書として提出する場合は、PDFやDocuWorks等の電子文書化して納品下さい。
【免責特約の明示】
本ソフトを使用したことにより生じたいかなる損害に対して作成者および掲載者は一切の責任を負いません。あらゆる損害の免責をご承諾いただくことを使用条件とします。
【連絡先】
・有限会社 シビルテック 横田洋文
・E-mail : you@civiltec.co.jp
・FAX : 092-861-8820
・ホームページ：http://www.civiltec.co.jp/
≪ 起動画面に戻る
≪ 起動画面に戻る