## MENU
試行くさび法による
最大土圧の計算
Civil Tech 洋洋 Ver1.1 2003.07.29
ご意見ご要望等
お待ちしております。
二層系地盤における
＋(ﾌﾟﾗｽ)試行君

## InputMain
基本条件入力表
計算書タイトル | 2層地盤の試行くさび法による土圧計算
項 目 | 記号 | 単位 | 上層地盤 | 下層地盤 | 備 考
背面土単位体積重量 | γ | kN/ｍ３ | 18 | 20
背面土内部摩擦角 | φ | 度 | 25 | 35
壁面摩擦角 | δ1 | 度 | 16.667 | 23.333
仮想背面おける 壁面摩擦角の設定方法 （①～④から選択） | δ2 | ① | δ2=0（水平方向）とする |  |  | 3
|  | ② | δ2=φ（上層地盤のφ）とする
|  | ③ | δ2=β（平均地表勾配）とする
|  | ④ | 任意角度 | 0
すべり面の設定方法 | ω1 & ω2 |  | 地層ごとにすべり面を設定する |  |  | 1
１本のすべり面を設定する
入力終了（メニューへ戻る）
黄色セルを入力する
案内図

## InputXY
地形座標入力表（１５点まで） |  |  | 上載荷重入力表（２種類まで）
NO. | Ｘ座標 | Ｙ座標 | NO. | ｑ(kN/㎡) | Ｘｂ | Ｘｅ
1 | 2.1 | 7 | 1 | 10 | 12 | 30
2 | 3.6 | 7 | 2
3 | 8.1 | 10 | 地層境界ライン入力表
4 | 9.6 | 10 |  |  | Ｘ座標 | Ｙ座標
5 | 11.6 | 14 | 左側 | A | 0 | 4
6 | 30 | 14 | 右側 | B | 30 | 7
7
8
9
10
11
12
13
14
15
入力終了（メニューへ戻る）
地形作図
図消去（確認終了）
(0,0)
Y
X
1
2
3
4
ｑ
Ｘｅ
Ｘｂ
擁壁下端を座標原点とする
B
A
上層
下層
※ 注意

## CalSheet
２層地盤における試行くさび法による最大土圧の計算
2層地盤の試行くさび法による土圧計算
１．計算条件
・ | 擁壁高さ | Ｈ＝ | 7 | （ｍ）
・ | 擁壁背面傾斜角 | α＝ | -16.6992 | （°）
・ | 背面土単位体積重量（上層） | γ1＝ | 18 | （kN/ｍ３）
・ | 背面土単位体積重量（下層） | γ2＝ | 20 | （kN/ｍ３）
・ | 背面土内部摩擦角（上層） | φ1＝ | 25 | （°）
・ | 背面土内部摩擦角（下層） | φ2＝ | 35 | （°）
・ | 壁面摩擦角（上層） | δ1a＝ | 16.667 | （°）
・ | 壁面摩擦角（下層） | δ1b＝ | 23.333 | （°）
・ | 壁面延長（上層） | L1a＝ | 3.0029 | （ｍ）
・ | 壁面延長（下層） | L1b＝ | 4.3053 | （ｍ）
・ | 仮想背面壁面摩擦角 | δ2＝ | 33.1444 | （°）
２．計算結果
・ | 最大土圧を生じるすべり角（下層） | ω1＝ | 43 | （°）
・ | 最大土圧を生じるすべり角（上層） | ω2＝ | 38 | （°）
・ | 土塊重量（仮想背面右側） | Ｗ1＝ | 561.497 | （kN/ｍ）
・ | 土塊重量（仮想背面左側） | Ｗ2＝ | 302.3261 | （kN/ｍ）
・ | 載荷重（仮想背面右側） | Ｑ１＝ | 49.8915 | （kN/ｍ）
・ | 載荷重（仮想背面右側） | Ｑ２＝ | 0 | （kN/ｍ）
・ | 加重平均壁面摩擦角 | δ1＝ | 20.594 | （°）
δ1=(L1a*δ1a+L1b*δ1b)/(L1a+L1b)
・ | 最大土圧 | ＰＡ＝ | 175.1372 | （kN/ｍ）
・ | 水平土圧 | Ph＝ＰＡ×cos（α＋δ1）＝ | 174.7328 | （kN/ｍ）
・ | 鉛直土圧 | Pv＝ＰＡ×sin（α＋δ1）＝ | 11.896 | （kN/ｍ）
|  |  | ω1(度) | ω2(度) | P(kN/m)
|  |  | 39 | 39 | 172.4689
|  |  | 40 | 39 | 173.813
|  |  | 41 | 39 | 174.5713
|  |  | 42 | 38 | 175.077
|  |  | 43 | 38 | 175.1372
|  |  | 44 | 38 | 174.7737
|  |  | 45 | 37 | 174.1319
|  |  | 46 | 37 | 173.3197
|  |  | 47 | 37 | 172.1888
|  |  | ω1max | ω2max | Pmax(kN/m)
|  |  | 43 | 38 | 175.1372
最大土圧を生じるすべり面図
メニューへ戻る
一覧表へ

## table
計算結果一覧表
仮想壁面左側土塊 |  |  |  |  | 仮想壁面右側土塊 |  |  |  | 土圧 | 仮想背面 | 交点座標
下層地盤 |  | 上層地盤 | 載荷重 | 土塊重量 | 上層地盤 |  | 載荷重 | 土塊重量 |  | 壁面摩擦角 | 地盤境界とすべり面 |  | 仮想背面と地盤線 |  | すべり面と地盤線
すべり角 | 土塊面積 | 土塊面積 | Q | W2 | すべり角 | 土塊面積 | Q | W1 | Pｍａｘ | δ2 | X座標 | Y座標 | X座標 | Y座標 | X座標 | Y座標
ω1(°) | A2-2(㎡) | A2-1(㎡) | (kN/ｍ) | (kN/ｍ) | ω2(°) | A1(㎡) | (kN/ｍ) | (kN/ｍ) | (kN/ｍ) | (°) | Xkdn | Ykdn | Xkup | Ykup | Xg | Yg
35 | 10.8545 | 16.0267 | 0 | 505.5711 | 41 | 33.6778 | 54.0139 | 606.2006 | 160.6176 | 32.3165 | 6.6644 | 4.6664 | 6.6644 | 9.0429 | 17.4014 | 14
36 | 10.2943 | 14.823 | 0 | 472.6998 | 40 | 34.3778 | 55.4093 | 618.8001 | 164.753 | 32.1433 | 6.3842 | 4.6384 | 6.3842 | 8.8562 | 17.5409 | 14
37 | 9.7665 | 13.7299 | 0 | 442.4681 | 40 | 33.2921 | 53.0851 | 599.2579 | 168.0328 | 32.5512 | 6.1204 | 4.612 | 6.1204 | 8.6803 | 17.3085 | 14
38 | 9.2683 | 12.7339 | 0 | 414.5763 | 40 | 32.2252 | 50.8907 | 580.0538 | 170.4708 | 32.9201 | 5.8713 | 4.5871 | 5.8713 | 8.5142 | 17.0891 | 14
39 | 8.7968 | 11.8239 | 0 | 388.7669 | 39 | 33.0992 | 52.8855 | 595.7847 | 172.4689 | 32.6441 | 5.6355 | 4.5636 | 5.6355 | 8.357 | 17.2886 | 14
40 | 8.3498 | 10.9901 | 0 | 364.8177 | 39 | 32.0819 | 50.9263 | 577.4746 | 173.813 | 32.9548 | 5.412 | 4.5412 | 5.412 | 8.208 | 17.0926 | 14
41 | 7.925 | 10.2242 | 0 | 342.5361 | 39 | 31.0852 | 49.0649 | 559.5334 | 174.5713 | 33.2401 | 5.1996 | 4.52 | 5.1996 | 8.0664 | 16.9065 | 14
42 | 7.5207 | 9.5189 | 0 | 321.7545 | 38 | 32.1418 | 51.5724 | 578.5517 | 175.077 | 32.8975 | 4.9975 | 4.4997 | 4.9975 | 7.9316 | 17.1572 | 14
43 | 7.1352 | 8.8679 | 0 | 302.3261 | 38 | 31.1943 | 49.8915 | 561.497 | 175.1372 | 33.1444 | 4.8047 | 4.4805 | 4.8047 | 7.8031 | 16.9892 | 14
44 | 6.767 | 8.2657 | 0 | 284.1224 | 38 | 30.2666 | 48.286 | 544.7982 | 174.7737 | 33.3739 | 4.6206 | 4.4621 | 4.6206 | 7.6804 | 16.8286 | 14
45 | 6.4147 | 7.7076 | 0 | 267.0299 | 37 | 31.5087 | 51.2509 | 567.1569 | 174.1319 | 32.9843 | 4.4444 | 4.4444 | 4.4444 | 7.563 | 17.1251 | 14
46 | 6.0771 | 7.1893 | 0 | 250.9484 | 37 | 30.6269 | 49.7869 | 551.2844 | 173.3197 | 33.1871 | 4.2756 | 4.4276 | 4.2756 | 7.4504 | 16.9787 | 14
47 | 5.7531 | 6.7071 | 0 | 235.789 | 37 | 29.7632 | 48.3821 | 535.7373 | 172.1888 | 33.3773 | 4.1137 | 4.4114 | 4.1137 | 7.3424 | 16.8382 | 14
48 | 5.4418 | 6.2576 | 0 | 221.4727 | 37 | 28.917 | 47.0319 | 520.5054 | 170.7657 | 33.556 | 3.958 | 4.3958 | 3.958 | 7.2387 | 16.7032 | 14
49 | 5.1421 | 5.8381 | 0 | 207.929 | 36 | 30.3702 | 50.4785 | 546.6638 | 169.1347 | 33.1233 | 3.8082 | 4.3808 | 3.8082 | 7.1388 | 17.0478 | 14
50 | 4.8534 | 5.4459 | 0 | 195.0945 | 36 | 29.5641 | 49.2336 | 532.1532 | 167.4651 | 33.2847 | 3.6638 | 4.3664 | 3.6638 | 7.0426 | 16.9234 | 14
51 | 4.5749 | 5.0767 | 0 | 182.8787 | 36 | 28.7753 | 48.0325 | 517.9548 | 165.5241 | 33.2493 | 3.5245 | 4.3525 | 3.5245 | 7 | 16.8032 | 14
52 | 4.3058 | 4.7196 | 0 | 171.0683 | 36 | 28.0122 | 46.8722 | 504.2197 | 163.3008 | 33.0619 | 3.39 | 4.339 | 3.39 | 7 | 16.6872 | 14
53 | 4.0455 | 4.3725 | 0 | 159.6145 | 36 | 27.2744 | 45.75 | 490.9397 | 160.8272 | 32.8824 | 3.2599 | 4.326 | 3.2599 | 7 | 16.575 | 14
54 | 3.7935 | 4.0347 | 0 | 148.495 | 35 | 28.9889 | 49.6777 | 521.8001 | 158.1336 | 32.1206 | 3.1339 | 4.3134 | 3.1339 | 7 | 16.9678 | 14
55 | 3.5492 | 3.7058 | 0 | 137.6889 | 35 | 28.303 | 48.6307 | 509.4532 | 155.4153 | 31.9599 | 3.0117 | 4.3012 | 3.0117 | 7 | 16.8631 | 14
56 | 3.3121 | 3.3852 | 0 | 127.1769 | 35 | 27.6375 | 47.6147 | 497.4753 | 152.4608 | 31.8052 | 2.8932 | 4.2893 | 2.8932 | 7 | 16.7615 | 14
57 | 3.0818 | 3.0725 | 0 | 116.9411 | 35 | 26.9913 | 46.6277 | 485.8433 | 149.2733 | 31.6562 | 2.778 | 4.2778 | 2.778 | 7 | 16.6628 | 14
58 | 2.8579 | 2.767 | 0 | 106.9649 | 35 | 26.3631 | 45.6679 | 474.5355 | 145.8553 | 31.5126 | 2.6661 | 4.2666 | 2.6661 | 7 | 16.5668 | 14
59 | 2.6399 | 2.4685 | 0 | 97.2327 | 35 | 25.7518 | 44.7337 | 463.5319 | 142.2083 | 31.3739 | 2.5571 | 4.2557 | 2.5571 | 7 | 16.4734 | 14
60 | 2.4276 | 2.1766 | 0 | 87.73 | 35 | 25.1563 | 43.8235 | 452.814 | 138.3328 | 31.2398 | 2.4509 | 4.2451 | 2.4509 | 7 | 16.3824 | 14
61 | 2.2205 | 1.8908 | 0 | 78.4433 | 34 | 27.1702 | 48.2495 | 489.0642 | 134.3439 | 30.5391 | 2.3473 | 4.2347 | 2.3473 | 7 | 16.8249 | 14
62 | 2.0183 | 1.6108 | 0 | 69.3599 | 34 | 26.6091 | 47.3885 | 478.9638 | 130.2246 | 30.4169 | 2.2463 | 4.2246 | 2.2463 | 7 | 16.7389 | 14
63 | 1.8208 | 1.3362 | 0 | 60.4678 | 34 | 26.061 | 46.5474 | 469.0986 | 125.8729 | 30.2984 | 2.1475 | 4.2148 | 2.1475 | 7 | 16.6547 | 14
64 | 1.6277 | 1.0708 | 0 | 51.8281 | 34 | 25.5212 | 45.725 | 459.3825 | 121.6591 | 30.7613 | 2.051 | 4.2051 | 2.051 | 6.8365 | 16.5725 | 14
65 | 1.4387 | 0.83656 | 0 | 43.8318 | 34 | 24.9667 | 44.9201 | 449.4008 | 117.7344 | 31.7405 | 1.9565 | 4.1956 | 1.9565 | 6.5215 | 16.492 | 14
66 | 1.2536 | 0.63512 | 0 | 36.5036 | 34 | 24.3948 | 44.1317 | 439.1068 | 113.8048 | 32.6717 | 1.8639 | 4.1864 | 1.8639 | 6.213 | 16.4132 | 14
67 | 1.0721 | 0.46455 | 0 | 29.8038 | 34 | 23.8066 | 43.3589 | 428.5191 | 109.8803 | 33.5585 | 1.7732 | 4.1773 | 1.7732 | 5.9105 | 16.3359 | 14
68 | 0.89406 | 0.32307 | 0 | 23.6966 | 33 | 25.9725 | 48.2346 | 467.5052 | 106.0077 | 33.799 | 1.6841 | 4.1684 | 1.6841 | 5.6138 | 16.8235 | 14
69 | 0.71927 | 0.20909 | 0 | 18.149 | 33 | 25.3592 | 47.4952 | 456.4658 | 102.3992 | 34.6016 | 1.5967 | 4.1597 | 1.5967 | 5.3225 | 16.7495 | 14
70 | 0.54751 | 0.12116 | 0 | 13.131 | 33 | 24.7319 | 46.7686 | 445.1742 | 98.8359 | 35.3693 | 1.5109 | 4.1511 | 1.5109 | 5.0362 | 16.6769 | 14
71 | 0.37862 | 0.057938 | 0 | 8.6153 | 33 | 24.0912 | 46.0542 | 433.6413 | 95.3267 | 36.1046 | 1.4264 | 4.1426 | 1.4264 | 4.7547 | 16.6054 | 14
72 | 0.21242 | 0.018237 | 0 | 4.5766 | 33 | 23.4376 | 45.3512 | 421.8765 | 91.8798 | 36.8096 | 1.3433 | 4.1343 | 1.3433 | 4.4777 | 16.5351 | 14
73 | 0.048747 | 0.0009604 | 0 | 0.99222 | 33 | 22.7715 | 44.6588 | 409.8876 | 88.5038 | 37.4863 | 1.2615 | 4.1261 | 1.2615 | 4.205 | 16.4659 | 14
メニューへ戻る
計算書へ