## 土圧メニュー
定形地盤の試行くさび土圧計算
①盛土(地表面が水平) |  | ②盛土(地表面が一様傾斜) | ③盛土(地表面が台形)
④切土(地表面が水平) |  | ⑤切土(地表面が一様傾斜) | ⑥切土(地表面が台形)
⑦切土(改良試行くさび法) |  | ⑧切土(地山近接もたれ式)
2009.11.14
Ver 1.2
by 洋洋@シビルテック
使用に当っての注意点
④、⑤、⑥の切土部の試行くさび土圧計算において、擁壁と地山の距離(d)が小さいと土圧計算が できなかったり、過大な土圧が求まることが知られています。 従って、④、⑤、⑥の切土部の土圧計算結果の適用に当っては各自で適切に判断してください。 切土部の擁壁が地山に近いと計算できない理由については、下記の図書を参照ください。
・ 「誰も教えてくれなかった疑問に答える 擁壁設計 Q&A -105問答- (理工図書)」p.108
・ 「基礎からわかる土質のトラブル回避術 (日経BP社)」p.192

## 盛土(水平)
試行くさび土圧計算 (地表面が水平の場合)
計算タイトル :
擁壁の高さ |  | H＝ | 5 | （ｍ）
擁壁背面の角度 |  | α＝ | -26.565 | （゜）
裏込土の単位体積重量 |  | γ＝ | 19 | （kN/m）
裏込土の内部摩擦角 |  | φ＝ | 30 | （゜）
壁面摩擦角 |  | δ＝ | 20 | （゜）
載 荷 重 |  | ｑ＝ | 0 | （kN/㎡）
計算角初期値 |  | ω０＝ | 30 | （゜）
計算刻み角 |  | Δω＝ | 1 | （゜）
最大土圧計算表
すべり角 ω（゜） | 載荷重幅 b (m) | 土塊重量 W(kN/m) | 載荷重 Q(kN/m) | (W+Q)× sin(ω-φ) | cos(ω-φ -δ-α) | 土 圧 Pa（kN/m） | 備 考
30 | 6.1603 | 292.6123 | 0 | 0 | 0.99344 | 0
31 | 5.8214 | 276.5166 | 0 | 4.8259 | 0.9913 | 4.8683
32 | 5.5017 | 261.3297 | 0 | 9.1203 | 0.98885 | 9.2231
33 | 5.1993 | 246.9682 | 0 | 12.9253 | 0.9861 | 13.1075
34 | 4.9128 | 233.3585 | 0 | 16.2783 | 0.98305 | 16.559
35 | 4.6407 | 220.4354 | 0 | 19.2122 | 0.9797 | 19.6103
36 | 4.3819 | 208.141 | 0 | 21.7567 | 0.97605 | 22.2905
37 | 4.1352 | 196.4234 | 0 | 23.938 | 0.9721 | 24.6249
38 | 3.8997 | 185.2364 | 0 | 25.7799 | 0.96786 | 26.6359
39 | 3.6745 | 174.5383 | 0 | 27.3038 | 0.96333 | 28.3433
40 | 3.4588 | 164.2917 | 0 | 28.529 | 0.9585 | 29.7643
41 | 3.2518 | 154.4628 | 0 | 29.4729 | 0.95338 | 30.9143
42 | 3.0531 | 145.0207 | 0 | 30.1515 | 0.94796 | 31.8066
43 | 2.8618 | 135.9378 | 0 | 30.5794 | 0.94226 | 32.4531
44 | 2.6777 | 127.1887 | 0 | 30.7697 | 0.93627 | 32.864
45 | 2.5 | 118.7503 | 0 | 30.7348 | 0.93 | 33.0482 | ← 最大値
46 | 2.3284 | 110.6013 | 0 | 30.4859 | 0.92344 | 33.0132
47 | 2.1626 | 102.7226 | 0 | 30.0332 | 0.91661 | 32.7656
48 | 2.002 | 95.0962 | 0 | 29.3863 | 0.90949 | 32.3108
49 | 1.8464 | 87.7059 | 0 | 28.5542 | 0.9021 | 31.6532
すべり角と土圧の関係図
試行くさび法による土圧算定式
| Ｐａ ＝ | (Ｗ + Q) ・ ｓｉｎ（ω－φ）
ｃｏｓ（ω－φ－δ－α）
| W ＝ | γ ・ H2 ・ｃｏｓ（ω－α）
2 ・ ｓｉｎω ・ cosα
| b ＝ | H・(cotω + tanα)
ここに、
|  |  |  | Pa： | 主働土圧 (kN/ｍ）
|  |  |  | Ｗ： | 土くさびの重量 (kN/ｍ）
|  |  |  | Q ： | 載荷重 Q=q×b(kN/ｍ）
主働土圧の計算 |  |  |  | b ： | 載荷重作用幅（ｍ）
|  |  |  | φ： | 背面土の内部摩擦角（°）
| 土圧合力 |  |  | α： | 壁背面と鉛直面のなす角（°）
| Ｐａ ＝ | 118.7503 |  | δ： | 壁面摩擦角（°）
|  | 30.7348 |  | ω： | すべり面角（°）
| ＝ | 33.0482 | (kN/m) | Ｈ： | 擁壁高さ（ｍ）
|  |  |  | γ： | 土の単位体積重量（kN/m3）
水平土圧
| Ｐh ＝ | Ｐa×ｃｏｓ(δ+α)
| ＝ | 33.048×cos (20.000-26.565)
| ＝ | 32.8315 | (kN/m)
鉛直土圧
| Ｐv ＝ | Ｐ×ｓｉｎ(δ+α)
| ＝ | 33.048×sin (20.000-26.565)
| ＝ | -3.7784 | (kN/m)
※下の黄色セル内を入力
← メニューに戻る

## 盛土(一様勾配)
試行くさび土圧計算 (地表面が一様勾配の場合)
計算タイトル :
擁壁の高さ |  | Ｈ＝ | 5 | （ｍ）
擁壁背面の角度 |  | α＝ | -26.565 | （゜）
地表面の傾斜角 |  | β＝ | 33.69 | （゜）
裏込土の単位体積重量 |  | γ＝ | 20 | （kN/m）
裏込土の内部摩擦角 |  | φ＝ | 35 | （゜）
壁面摩擦角 |  | δ＝ | 23.333 | （゜）
計算角初期値 |  | ω０＝ | 35 | （゜）
計算刻み角 |  | Δω＝ | 1 | （゜）
最大土圧計算表
すべり角 ω（゜） | 土塊重量 Ｗ（kN/m） | W・sin(ω-φ) |  | cos(ω-φ-δ-α) |  | 土 圧 Pa（kN/m） | 備 考
35 | 3229.2223 | 0 |  | 0.99841 |  | 0
36 | 1772.314 | 30.9311 |  | 0.99727 |  | 31.0157
37 | 1195.4423 | 41.7203 |  | 0.99583 |  | 41.8949
38 | 886.0525 | 46.3724 |  | 0.99409 |  | 46.6481
39 | 693.0247 | 48.343 |  | 0.99204 |  | 48.7306
40 | 561.0362 | 48.8975 |  | 0.9897 |  | 49.4066 | ← 最大値
41 | 465.0364 | 48.6095 |  | 0.98705 |  | 49.2474
42 | 392.0328 | 47.7768 |  | 0.9841 |  | 48.5489
43 | 334.6151 | 46.5694 |  | 0.98085 |  | 47.4788
44 | 288.2479 | 45.0919 |  | 0.9773 |  | 46.1394
45 | 249.9999 | 43.412 |  | 0.97345 |  | 44.596
46 | 217.8921 | 41.5758 |  | 0.96931 |  | 42.8922
47 | 190.5405 | 39.6156 |  | 0.96487 |  | 41.058
48 | 166.9477 | 37.5551 |  | 0.96014 |  | 39.1142
49 | 146.3769 | 35.4118 |  | 0.95511 |  | 37.076
50 | 128.2722 | 33.1993 |  | 0.9498 |  | 34.9541
51 | 112.2058 | 30.9281 |  | 0.94419 |  | 32.7561
52 | 97.8437 | 28.6067 |  | 0.9383 |  | 30.4878
53 | 84.9208 | 26.242 |  | 0.93212 |  | 28.1529
54 | 73.2243 | 23.8395 |  | 0.92566 |  | 25.7541
すべり角と土圧の関係図
試行くさび法による土圧算定式
| Ｐａ ＝ | Ｗ・ｓｉｎ（ω－φ）
ｃｏｓ（ω－φ－δ－α）
| W ＝ | γ・H2 ・ｃｏｓ（ω－α）・ｃｏｓ（α－β)
2 ・ ｓｉｎ（ω－β）・cos2α
ここに、
[5 empty] | Pa： | 主働土圧 (kN/ｍ）
[5 empty] | Ｗ： | 土くさびの重量(kN/ｍ）
[5 empty] | φ： | 背面土の内部摩擦角（°）
[5 empty] | α： | 壁背面と鉛直面のなす角（°）
[5 empty] | β： | 地表面の傾斜角（°）
主働土圧の計算 |  |  |  |  | δ： | 壁面摩擦角（°）
[5 empty] | ω： | すべり面角（°）
| 土圧合力 |  |  |  | Ｈ： | 擁壁高さ（ｍ）
| Ｐａ ＝ | 48.8975 |  |  | γ： | 土の単位体積重量（kN/m3）
0.9897
| ＝ | 49.4066 | (kN/m)
水平土圧
| Ｐh ＝ | Ｐa×ｃｏｓ(δ+α)
| ＝ | 49.407×cos (23.333-26.565)
| ＝ | 49.328 | (kN/m)
鉛直土圧
| Ｐv ＝ | Ｐ×ｓｉｎ(δ+α)
| ＝ | 49.407×sin (23.333-26.565)
| ＝ | -2.7855 | (kN/m)
※下の黄色セル内を入力
← メニューに戻る

## 盛土(台形)
試行くさび土圧計算 (嵩上げ盛土の場合)
計算タイトル :
擁壁の高さ |  | H＝ | 5 | （ｍ）
嵩上げ盛土の高さ |  | Hb＝ | 2 | （ｍ）
擁壁背面の角度 |  | α＝ | -26.565 | （゜）
盛土の傾斜角 |  | β＝ | 33.69 | （゜）
裏込土の単位体積重量 |  | γ＝ | 19 | （kN/m）
裏込土の内部摩擦角 |  | φ＝ | 30 | （゜）
壁面摩擦角 |  | δ＝ | 20 | （゜）
載 荷 重 |  | ｑ＝ | 0 | （kN/㎡）
計算角初期値 |  | ω０＝ | 30 | （゜）
計算刻み角 |  | Δω＝ | 1 | （゜）
最大土圧計算表
すべり角 ω（゜） | 載荷重幅 b (m) | 土塊重量 W(kN/m) | 載荷重 Q(kN/m) | (W+Q)× sin(ω-φ) | cos(ω-φ -δ-α) | 土 圧 Pa（kN/m） | 備 考
30 | 6.6244 | 535.52 | 0 | 0 | 0.99344 | 0
31 | 6.15 | 503.9724 | 0 | 8.7955 | 0.9913 | 8.8728
32 | 5.7023 | 474.2061 | 0 | 16.5496 | 0.98885 | 16.7362
33 | 5.2791 | 446.0575 | 0 | 23.3448 | 0.9861 | 23.674
34 | 4.8779 | 419.3825 | 0 | 29.2546 | 0.98305 | 29.7591
35 | 4.497 | 394.0532 | 0 | 34.344 | 0.9797 | 35.0557
36 | 4.1347 | 369.9561 | 0 | 38.6709 | 0.97605 | 39.6198
37 | 3.7893 | 346.9897 | 0 | 42.2874 | 0.9721 | 43.5009
38 | 3.4596 | 325.0632 | 0 | 45.24 | 0.96786 | 46.7422
39 | 3.1443 | 304.095 | 0 | 47.5709 | 0.96333 | 49.3819
40 | 2.8423 | 284.0116 | 0 | 49.3181 | 0.9585 | 51.4536
41 | 2.5526 | 264.7468 | 0 | 50.5161 | 0.95338 | 52.9866
42 | 2.2743 | 246.2405 | 0 | 51.1963 | 0.94796 | 54.0066
43 | 2.0066 | 228.438 | 0 | 51.3874 | 0.94226 | 54.5362
44 | 1.7487 | 211.2897 | 0 | 51.1156 | 0.93627 | 54.5947 | ← 最大値
45 | 1.5 | 194.7503 | 0 | 50.4051 | 0.93 | 54.199
46 | 1.2598 | 178.7785 | 0 | 49.278 | 0.92344 | 53.3633
47 | 1.0276 | 163.3361 | 0 | 47.7549 | 0.91661 | 52.0996
48 | 0.80283 | 148.3884 | 0 | 45.8545 | 0.90949 | 50.4178
49 | 0.58501 | 133.9033 | 0 | 43.5947 | 0.9021 | 48.3259
すべり角と土圧の関係図
試行くさび法による土圧算定式
| Ｐａ ＝ | (Ｗ+Q) ・ｓｉｎ（ω－φ）
ｃｏｓ（ω－φ－δ－α）
W ＝
| b ＝ | H・(cotω + tanα) + Hb・(cotω - cotβ)
ここに、
|  |  |  | Pa： | 主働土圧 (kN/ｍ）
|  |  |  | Ｗ： | 土くさびの重量 (kN/ｍ）
|  |  |  | Q ： | 載荷重 Q=q×b(kN/ｍ）
|  |  |  | b ： | 載荷重作用幅（ｍ）
|  |  |  | φ： | 背面土の内部摩擦角（°）
|  |  |  | α： | 壁背面と鉛直面のなす角（°）
|  |  |  | β： | 地表面の傾斜角（°）
|  |  |  | δ： | 壁面摩擦角（°）
|  |  |  | ω： | すべり面角（°）
主働土圧の計算 |  |  |  | Ｈ： | 擁壁高さ（ｍ）
|  |  |  | Hb： | 嵩上げ盛土高さ（ｍ）
| 土圧合力 |  |  | γ： | 土の単位体積重量（kN/m3）
| Ｐａ ＝ | 211.2897
51.1156
| ＝ | 54.5947 | (kN/m)
水平土圧
| Ｐh ＝ | Ｐa×ｃｏｓ(δ+α)
| ＝ | 54.595×cos (20.000-26.565)
| ＝ | 54.2367 | (kN/m)
鉛直土圧
| Ｐv ＝ | Ｐ×ｓｉｎ(δ+α)
| ＝ | 54.595×sin (20.000-26.565)
| ＝ | -6.2418 | (kN/m)
※下の黄色セル内を入力
← メニューに戻る

## 切土(水平)
試行くさび土圧計算 (切土部で地表面が水平の場合)
計算タイトル :
擁壁の高さ |  | Ｈ＝ | 4.5 | （ｍ）
擁壁背面の角度 |  | α＝ | -26.565 | （゜）
裏込土の単位体積重量 |  | γ＝ | 19 | （kN/m3）
裏込土の内部摩擦角 |  | φ＝ | 30 | （゜）
壁面摩擦角 |  | δ＝ | 20 | （゜）
載 荷 重 |  | ｑ＝ | 0 | （kN/㎡）
安定地山下端までの離れ |  | d ＝ | 1.35 | （ｍ）
安定地山の傾斜角 |  | θ＝ | 63.435 | （゜）
安定地山面の摩擦角 |  | δ'＝ | 20 | （゜）
内力Xの傾斜角 |  | δx＝ | 0 | （゜）
計算角初期値 |  | ω０＝ | 10 | （゜）
計算刻み角 |  | Δω＝ | 1 | （゜）
最大土圧計算表 | [7 empty] | 補助計算表 |  |  |  | CASE-1 : (ω ≦ ωg) & (Xp ≧ Xt) の場合 | [5 empty] | CASE-2 : (ω≦ωg) & (Xt＞Xp) の場合 |  |  |  | CASE-3: ω＞ωgの場合
すべり角 ω（゜） | 載荷重 |  | 土塊重量 |  | 内力 X | 土 圧 Pa（kN/m） | 備 考 | 計算 ケース | Xp | Yp | Z | b1 | b2 | A1 | A2 | W1 | W2 | A1 | A2 | W1 | W2 | A2 | W2 | b2
| Q1(kN/m) | Q2(kN/m) | W1(kN/m) | W2(kN/m) | (kN/m) |  |  |  | (m) | (m) | (m) | (m) | (m) | (㎡) | (㎡) | (kN/m) | (kN/m) | (㎡) | (㎡) | (kN/m) | (kN/m) | (㎡) | (kN/m) | (m)
10 | 0 | 0 | 74.1013 | 37.9756 | 70.1599 | 54.4298 |  | 2 | 1.4805 | 0.26106 | 4.2389 | 2.1195 | -0.76947 | 4.4921 | 1.4066 | 85.3508 | 26.7261 | 3.9001 | 1.9987 | 74.1013 | 37.9756 | 52.3592 | 994.8256 | 23.2708
11 | 0 | 0 | 73.3419 | 38.3553 | 69.4409 | 54.4477 | ← 最大値 | 2 | 1.4953 | 0.29066 | 4.2093 | 2.1047 | -0.75466 | 4.4296 | 1.4492 | 84.1628 | 27.5345 | 3.8601 | 2.0187 | 73.3419 | 38.3553 | 47.0261 | 893.4963 | 20.9005
12 | 0 | 0 | 72.5619 | 38.7454 | 68.7024 | 54.4476 |  | 2 | 1.5105 | 0.32107 | 4.1789 | 2.0895 | -0.73946 | 4.3658 | 1.4924 | 82.9511 | 28.3562 | 3.819 | 2.0392 | 72.5619 | 38.7454 | 42.5719 | 808.8659 | 18.9208
13 | 0 | 0 | 71.7598 | 39.1464 | 67.9429 | 54.4291 |  | 2 | 1.5262 | 0.35234 | 4.1477 | 2.0738 | -0.72382 | 4.3008 | 1.5364 | 81.7143 | 29.1919 | 3.7768 | 2.0603 | 71.7598 | 39.1464 | 38.7937 | 737.0804 | 17.2416
14 | 0 | 0 | 70.9342 | 39.5592 | 67.1613 | 54.3914 |  | 2 | 1.5423 | 0.38453 | 4.1155 | 2.0577 | -0.70773 | 4.2343 | 1.5812 | 80.451 | 30.0424 | 3.7334 | 2.0821 | 70.9342 | 39.5592 | 35.5467 | 675.3867 | 15.7985
15 | 0 | 0 | 70.0836 | 39.9845 | 66.3559 | 54.3339 |  | 2 | 1.5588 | 0.41769 | 4.0823 | 2.0411 | -0.69115 | 4.1663 | 1.6268 | 79.1597 | 30.9084 | 3.6886 | 2.1044 | 70.0836 | 39.9845 | 32.7245 | 621.766 | 14.5442
16 | 0 | 0 | 69.2063 | 40.4231 | 65.5253 | 54.2558 |  | 2 | 1.5759 | 0.4519 | 4.0481 | 2.024 | -0.67405 | 4.0968 | 1.6732 | 77.8388 | 31.7907 | 3.6424 | 2.1275 | 69.2063 | 40.4231 | 30.2476 | 574.7041 | 13.4434
17 | 0 | 0 | 68.3004 | 40.8761 | 64.6675 | 54.1562 |  | 2 | 1.5936 | 0.48721 | 4.0128 | 2.0064 | -0.65639 | 4.0256 | 1.7205 | 76.4865 | 32.69 | 3.5948 | 2.1514 | 68.3004 | 40.8761 | 28.0549 | 533.043 | 12.4688
18 | 0 | 0 | 67.3639 | 41.3444 | 63.7808 | 54.034 |  | 2 | 1.6119 | 0.52373 | 3.9763 | 1.9881 | -0.63813 | 3.9527 | 1.7688 | 75.1009 | 33.6073 | 3.5455 | 2.176 | 67.3639 | 41.3444 | 26.0991 | 495.8821 | 11.5996
19 | 0 | 0 | 66.3946 | 41.829 | 62.8631 | 53.8881 |  | 2 | 1.6308 | 0.56151 | 3.9385 | 1.9692 | -0.61924 | 3.8779 | 1.8181 | 73.6803 | 34.5433 | 3.4945 | 2.2015 | 66.3946 | 41.829 | 24.3426 | 462.5103 | 10.819
20 | 0 | 0 | 65.3902 | 42.3312 | 61.9121 | 53.7173 |  | 2 | 1.6503 | 0.60067 | 3.8993 | 1.9497 | -0.59966 | 3.8012 | 1.8684 | 72.2224 | 35.499 | 3.4416 | 2.228 | 65.3902 | 42.3312 | 22.7557 | 432.3587 | 10.1137
21 | 0 | 0 | 64.348 | 42.8523 | 60.9254 | 53.52 |  | 2 | 1.6707 | 0.6413 | 3.8587 | 1.9293 | -0.57934 | 3.7224 | 1.9197 | 70.7252 | 36.4751 | 3.3867 | 2.2554 | 64.348 | 42.8523 | 21.314 | 404.9667 | 9.4729
22 | 0 | 0 | 63.2653 | 43.3936 | 59.9003 | 53.2948 |  | 2 | 1.6918 | 0.68351 | 3.8165 | 1.9082 | -0.55824 | 3.6414 | 1.9722 | 69.1863 | 37.4726 | 3.3298 | 2.2839 | 63.2653 | 43.3936 | 19.9978 | 379.9575 | 8.8879
23 | 0 | 0 | 62.1389 | 43.9568 | 58.8338 | 53.0398 |  | 2 | 1.7137 | 0.72743 | 3.7726 | 1.8863 | -0.53628 | 3.5581 | 2.0259 | 67.6033 | 38.4925 | 3.2705 | 2.3135 | 62.1389 | 43.9568 | 18.7905 | 357.0198 | 8.3513
24 | 0 | 0 | 60.9654 | 44.5436 | 57.7227 | 52.753 |  | 2 | 1.7366 | 0.77318 | 3.7268 | 1.8634 | -0.51341 | 3.4723 | 2.0808 | 65.9735 | 39.5355 | 3.2087 | 2.3444 | 60.9654 | 44.5436 | 17.6786 | 335.894 | 7.8572
25 | 0 | 0 | 59.741 | 45.1558 | 56.5634 | 52.4321 |  | 2 | 1.7605 | 0.82091 | 3.6791 | 1.8395 | -0.48954 | 3.3839 | 2.137 | 64.2943 | 40.6025 | 3.1443 | 2.3766 | 59.741 | 45.1558 | 16.6506 | 316.3622 | 7.4003
26 | 0 | 0 | 58.4615 | 45.7955 | 55.352 | 52.0748 |  | 2 | 1.7854 | 0.8708 | 3.6292 | 1.8146 | -0.4646 | 3.2928 | 2.1944 | 62.5627 | 41.6944 | 3.0769 | 2.4103 | 58.4615 | 45.7955 | 15.6968 | 298.2399 | 6.9764
27 | 0 | 0 | 57.1223 | 46.4651 | 54.084 | 51.6781 |  | 2 | 1.8115 | 0.92301 | 3.577 | 1.7885 | -0.43849 | 3.1987 | 2.2533 | 60.7756 | 42.8119 | 3.0064 | 2.4455 | 57.1223 | 46.4651 | 14.8089 | 281.3699 | 6.5818
28 | 0 | 0 | 55.7183 | 47.1672 | 52.7546 | 51.2389 |  | 2 | 1.8389 | 0.97775 | 3.5223 | 1.7611 | -0.41112 | 3.1016 | 2.3135 | 58.9297 | 43.9557 | 2.9325 | 2.4825 | 55.7183 | 47.1672 | 13.9799 | 265.6175 | 6.2133
29 | 0 | 0 | 54.2436 | 47.9045 | 51.3584 | 50.7538 |  | 2 | 1.8676 | 1.0352 | 3.4648 | 1.7324 | -0.38238 | 3.0011 | 2.3751 | 57.0216 | 45.1265 | 2.8549 | 2.5213 | 54.2436 | 47.9045 | 13.2035 | 250.8664 | 5.8682
安定地山と地表の交点(G)座標
Xg = | 3.6
Yg = | 4.5
交点(G)と擁壁背面下端が成す角度
ωg = | 51.3402 | （゜）
擁壁天端背面(T)の座標
Xt = | 2.25
Yt = | 4.5
すべり角と土圧の関係図
試行くさび法による土圧算定式
| Ｐａ ＝ | (W2 + Q2)・ｓｉｎ（ω-φ） + X・cos (ω-φ-δx）
ｃｏｓ（ω－φ－δ－α）
| X ＝ | (W1 + Q1)・sin(θ-δ')
cos (θ－δ'－δx)
(ω＞ωg=tan-1(Yg/Xg)の場合、X=0)
ここに、
|  |  | Pa： | 主働土圧 (kN/ｍ）
|  |  | Ｗ1： | 仮想鉛直面より山側の移動土塊重量(kN/m）
|  |  | Ｗ2： | 仮想鉛直面より擁壁側の移動土塊重量(〃）
|  |  | Q1： | 仮想鉛直面より山側の載荷重(kN/m）
|  |  | Q2： | 仮想鉛直面より擁壁側の載荷重(〃）
|  |  | X ： | 仮想鉛直面に作用する内力 (〃）
|  |  | φ： | 背面土の内部摩擦角（°）
|  |  | α： | 壁背面と鉛直面のなす角（°）
|  |  | β： | 地表面の傾斜角（°）
|  |  | δ： | 壁面摩擦角（°）
|  |  | δ'： | 安定地山面の摩擦角（°）
|  |  | δx： | 内力Xの傾斜角（°）
主働土圧の計算 |  |  | ω： | すべり面角（°）
|  |  | γ： | 土の単位体積重量（kN/m3）
土圧合力
| Ｐａ ＝ | 0
38.3553
| ＝ | 54.4477 | (kN/m)
水平土圧
| Ｐh ＝ | Ｐa×ｃｏｓ(δ+α)
| ＝ | 54.448×cos (20.000-26.565)
| ＝ | 54.0907 | (kN/m)
鉛直土圧
| Ｐv ＝ | Ｐ×ｓｉｎ(δ+α)
| ＝ | 54.448×sin (20.000-26.565)
| ＝ | -6.225 | (kN/m)
※黄色セル内を入力
← メニューに戻る

## 切土(一様勾配
試行くさび土圧計算 (切土部で地表面が一様勾配の場合)
計算タイトル :
擁壁の高さ |  | Ｈ＝ | 4.5 | （ｍ）
擁壁背面の角度 |  | α＝ | -26.565 | （゜）
地表面の傾斜角 |  | β＝ | 20 | （゜）
裏込土の単位体積重量 |  | γ＝ | 19 | （kN/m）
裏込土の内部摩擦角 |  | φ＝ | 30 | （゜）
壁面摩擦角 |  | δ＝ | 20 | （゜）
安定地山下端までの離れ |  | d ＝ | 3 | （ｍ）
安定地山の傾斜角 |  | θ＝ | 63.435 | （゜）
安定地山面の摩擦角 |  | δ'＝ | 20 | （゜）
内力Xの傾斜角 |  | δx＝ | 20 | （゜）
計算角初期値 |  | ω０＝ | 25 | （゜）
計算刻み角 |  | Δω＝ | 1 | （゜）
最大土圧計算表 | [6 empty] | 補助計算表
すべり角 ω（゜） | 仮想鉛直面高 hv （m） | 土塊重量 |  | 内力 X | 土 圧 Pa（kN/m） | 備 考 | Xt | Xp | Z | h0 | A1-1 | A1-2 | A2-1 | A2-2 | A2-3
|  | W1(kN/m) | W2(kN/m) | (kN/m) |  |  | (m) | (m) | (m) | (m) | (㎡) | (㎡) | (㎡) | (㎡) | (㎡)
25 | 3.2807 | 62.4982 | 180.0532 | 46.8326 | 26.7621 |  | 2.25 | 3.9121 | 3.2807 | -2.7193 | 3.2894 | 2.2599 | 62.0627 | 9.4765 | 11.7364
26 | 3.19 | 59.0911 | 180.3011 | 44.2795 | 27.9022 |  |  | 3.9675 | 3.19 | -2.81 | 3.1101 | 2.4131 | 50.6019 | 9.4895 | 11.9027
27 | 3.0951 | 55.6273 | 180.4582 | 41.684 | 28.9819 |  |  | 4.0256 | 3.0951 | -2.9049 | 2.9278 | 2.5789 | 42.4056 | 9.4978 | 12.0767
28 | 2.9956 | 52.1081 | 180.5106 | 39.0469 | 29.9991 |  |  | 4.0864 | 2.9956 | -3.0044 | 2.7425 | 2.7586 | 36.2497 | 9.5006 | 12.2592
29 | 2.8911 | 48.5357 | 180.4419 | 36.3699 | 30.951 |  |  | 4.1503 | 2.8911 | -3.1089 | 2.5545 | 2.9539 | 31.4539 | 9.4969 | 12.4508
30 | 2.7811 | 44.9136 | 180.2326 | 33.6557 | 31.8348 |  |  | 4.2175 | 2.7811 | -3.2189 | 2.3639 | 3.1665 | 27.6103 | 9.4859 | 12.6525
31 | 2.6652 | 41.2469 | 179.8598 | 30.9081 | 32.6473 |  |  | 4.2883 | 2.6652 | -3.3348 | 2.1709 | 3.3988 | 24.4591 | 9.4663 | 12.8651
32 | 2.5427 | 37.5426 | 179.2964 | 28.1323 | 33.3851 |  |  | 4.3632 | 2.5427 | -3.4573 | 1.9759 | 3.653 | 21.8272 | 9.4367 | 13.0897
33 | 2.413 | 33.8105 | 178.51 | 25.3357 | 34.0444 |  |  | 4.4425 | 2.413 | -3.587 | 1.7795 | 3.9322 | 19.5948 | 9.3953 | 13.3275
34 | 2.2754 | 30.0635 | 177.4617 | 22.5279 | 34.6212 |  |  | 4.5266 | 2.2754 | -3.7246 | 1.5823 | 4.2398 | 17.6762 | 9.3401 | 13.5799
35 | 2.129 | 26.3188 | 176.105 | 19.7218 | 35.1112 |  |  | 4.6161 | 2.129 | -3.8711 | 1.3852 | 4.5797 | 16.0087 | 9.2687 | 13.8484
36 | 1.9728 | 22.599 | 174.3835 | 16.9344 | 35.5099 |  |  | 4.7116 | 1.9728 | -4.0272 | 1.1894 | 4.9567 | 14.5451 | 9.1781 | 14.1348
37 | 1.8057 | 18.9339 | 172.2287 | 14.188 | 35.8128 |  |  | 4.8137 | 1.8057 | -4.1943 | 0.99652 | 5.3764 | 13.2495 | 9.0647 | 14.4411
38 | 1.6265 | 15.3624 | 169.5568 | 11.5117 | 36.0153 |  |  | 4.9232 | 1.6265 | -4.3735 | 0.80855 | 5.8456 | 12.0939 | 8.924 | 14.7697
39 | 1.4337 | 11.9354 | 166.2646 | 8.9437 | 36.1133 | ← 最大値 |  | 5.0411 | 1.4337 | -4.5663 | 0.62818 | 6.3725 | 11.056 | 8.7508 | 15.1233
40 | 1.2254 | 8.7196 | 162.2243 | 6.534 | 36.103 |  |  | 5.1684 | 1.2254 | -4.7746 | 0.45893 | 6.9671 | 10.1184 | 8.5381 | 15.5052
41 | 0.99967 | 5.8029 | 157.276 | 4.3484 | 35.9822 |  |  | 5.3064 | 0.99967 | -5.0003 | 0.30542 | 7.6415 | 9.2665 | 8.2777 | 15.9192
42 | 0.754 | 3.3012 | 151.2184 | 2.4737 | 35.75 |  |  | 5.4565 | 0.754 | -5.246 | 0.17375 | 8.4108 | 8.4888 | 7.9589 | 16.3697
43 | 0.48546 | 1.3685 | 143.7952 | 1.0255 | 35.4092 |  |  | 5.6207 | 0.48546 | -5.5146 | 0.072026 | 9.2939 | 7.7754 | 7.5682 | 16.8621
44 | 0.19053 | 0.21079 | 134.6773 | 0.15796 | 34.9668 |  |  | 5.8009 | 0.19053 | -5.8095 | 0.011094 | 10.3146 | 7.1184 | 7.0883 | 17.4029
安定地山と地表の交点座標
Xg = | 5.9174
Yg = | 5.8348
交点と擁壁背面下端が成す角度
ωg = | 44.5974 | （゜）
すべり角と土圧の関係図
試行くさび法による土圧算定式
| Ｐａ ＝ | Ｗ2・ｓｉｎ（ω-φ） + X ・cos (ω-φ-δx）
ｃｏｓ（ω－φ－δ－α）
| W1 ＝ | γ・hv 2
2 (tanθ － tanβ)
W2 ＝
(ω≦ωg=tan-1(Yg/Xg)の場合)
| W2 ＝ | γ・H2 ・ｃｏｓ（ω－α）・ｃｏｓ（α－β)
2 ・ ｓｉｎ（ω－β）・cos2α
(ω＞ωg=tan-1(Yg/Xg)の場合)
| X ＝ | W1・sin(θ-δ')
cos (θ－δ'－δx)
hv ＝
ここに、
|  |  | Pa： | 主働土圧 (kN/ｍ）
|  |  | Ｗ1： | 仮想鉛直面より山側の移動土塊重量(kN/m）
|  |  | Ｗ2： | 仮想鉛直面より擁壁側の移動土塊重量(〃）
|  |  | X ： | 仮想鉛直面に作用する内力 (〃）
|  |  | hv ： | 仮想鉛直面の高さ (m）
|  |  | φ： | 背面土の内部摩擦角（°）
|  |  | α： | 壁背面と鉛直面のなす角（°）
|  |  | β： | 地表面の傾斜角（°）
|  |  | δ： | 壁面摩擦角（°）
|  |  | δ'： | 安定地山面の摩擦角（°）
|  |  | δx： | 内力Xの傾斜角（°）
|  |  | ω： | すべり面角（°）
|  |  | Ｈ： | 擁壁高さ（ｍ）
|  |  | γ： | 土の単位体積重量（kN/m3）
主働土圧の計算
| 土圧合力 | (最大土圧計算表より)
| Ｐａ ＝ | 36.1133 | (kN/m)
水平土圧
| Ｐh ＝ | Ｐa×ｃｏｓ(δ+α)
| ＝ | 36.113×cos (20.000-26.565)
| ＝ | 35.8765 | (kN/m)
鉛直土圧
| Ｐv ＝ | Ｐ×ｓｉｎ(δ+α)
| ＝ | 36.113×sin (20.000-26.565)
| ＝ | -4.1288 | (kN/m)
※黄色セル内を入力
← メニューに戻る

## 切土(台形)
試行くさび土圧計算 (切土部で地表が台形)
計算タイトル :
擁壁の高さ |  | Ｈ＝ | 4.5 | （ｍ）
嵩上げ盛土の高さ |  | Hb＝ | 0.5 | （ｍ）
擁壁背面の角度 |  | α＝ | -26.565 | （゜）
地表面の傾斜角 |  | β＝ | 75 | （゜）
裏込土の単位体積重量 |  | γ＝ | 19 | （kN/m3）
裏込土の内部摩擦角 |  | φ＝ | 30 | （゜）
壁面摩擦角 |  | δ＝ | 20 | （゜）
載 荷 重 |  | ｑ＝ | 0 | （kN/㎡）
安定地山下端までの離れ |  | d ＝ | 1.35 | （ｍ）
安定地山の傾斜角 |  | θ＝ | 63.435 | （゜）
安定地山面の摩擦角 |  | δ'＝ | 30 | （゜）
内力Xの傾斜角 |  | δx＝ | 0 | （゜）
計算角初期値 |  | ω０＝ | 10 | （゜）
計算刻み角 |  | Δω＝ | 1 | （゜）
最大土圧計算表 | [7 empty] | 補助計算表 |  |  |  | CASE-1 : Xp ≧ Xsの場合 | [8 empty] | CASE-2 : Xs ＞ Xp ≧ Xtの場合 | [6 empty] | CASE-3 : Xt ＞ Xp の場合 | [6 empty] | CASE-4: ωs ＞ω＞ωgの場合 |  |  | CASE-5: ω≧ωsの場合
すべり角 ω（゜） | 載荷重 |  | 土塊重量 |  | 内力 X | 土 圧 Pa（kN/m） | 備 考 | 計算 ケース | Xp | Yp | Z | b1 | b2 | A1 | A2-1 | A2-2 | A2-3 | A2 | W1 | W2 | A1 | A2-1 | A2-2 | A2-3 | A2 | W1 | W2 | A1-1 | A1-2 | A1-3 | A1 | A2 | W1 | W2 | A2 | W2 | b | A2 | W2 | b
| Q1(kN/m) | Q2(kN/m) | W1(kN/m) | W2(kN/m) | (kN/m) |  |  |  | (m) | (m) | (m) | (m) | (m) | (㎡) | (㎡) | (㎡) | (㎡) | (㎡) | (kN/m) | (kN/m) | (㎡) | (㎡) | (㎡) | (㎡) | (㎡) | (kN/m) | (kN/m) | (㎡) | (㎡) | (㎡) | (㎡) | (㎡) | (kN/m) | (kN/m) | (㎡) | (kN/m) | (m) | (㎡) | (kN/m) | (m)
10 | 0 | 0 | 87.4774 | 37.9756 | 57.7574 | 42.4474 |  | 3 | 1.4805 | 0.26106 | 4.7389 | 2.3695 | -0.90344 | 5.6144 | 7.2094 | -6.25 | -0.029006 | 0.98841 | 106.6733 | 18.7798 | 4.0913 | 6.4691 | -5.0625 | 1.1048 | 2.5115 | 77.7351 | 47.718 | 5.6144 | 0.41823 | 0.59208 | 4.6041 | 1.9987 | 87.4774 | 37.9756 | 64.67 | 1228.7308 | 25.9724 | 2.2486 | 42.7234 | 0
11 | 0 | 0 | 86.718 | 38.3553 | 57.256 | 42.6499 |  | 3 | 1.4953 | 0.29066 | 4.7093 | 2.3547 | -0.88864 | 5.5445 | 7.2593 | -6.25 | -0.029006 | 1.0384 | 105.3446 | 19.7288 | 4.0709 | 6.5117 | -5.0625 | 1.0627 | 2.5119 | 77.3469 | 47.7264 | 5.5445 | 0.41083 | 0.56952 | 4.5641 | 2.0187 | 86.718 | 38.3553 | 58.0859 | 1103.633 | 23.3388 | 2.2377 | 42.5164 | 0
12 | 0 | 0 | 85.938 | 38.7454 | 56.741 | 42.8413 |  | 3 | 1.5105 | 0.32107 | 4.6789 | 2.3395 | -0.87343 | 5.4731 | 7.3102 | -6.25 | -0.029006 | 1.0892 | 103.9884 | 20.6949 | 4.0495 | 6.5549 | -5.0625 | 1.0203 | 2.5128 | 76.9407 | 47.7426 | 5.4731 | 0.40322 | 0.5468 | 4.5231 | 2.0392 | 85.938 | 38.7454 | 52.5869 | 999.151 | 21.1392 | 2.2266 | 42.3057 | 0
13 | 0 | 0 | 85.1359 | 39.1464 | 56.2114 | 43.0215 |  | 3 | 1.5262 | 0.35234 | 4.6477 | 2.3238 | -0.8578 | 5.4002 | 7.362 | -6.25 | -0.029006 | 1.141 | 102.6031 | 21.6792 | 4.0271 | 6.5989 | -5.0625 | 0.97765 | 2.5141 | 76.5151 | 47.7672 | 5.4002 | 0.39541 | 0.52392 | 4.4808 | 2.0603 | 85.1359 | 39.1464 | 47.9225 | 910.5269 | 19.2734 | 2.2153 | 42.0913 | 0
14 | 0 | 0 | 84.3104 | 39.5592 | 55.6664 | 43.1902 |  | 3 | 1.5423 | 0.38453 | 4.6155 | 2.3077 | -0.84171 | 5.3256 | 7.4148 | -6.25 | -0.029006 | 1.1938 | 101.187 | 22.6826 | 4.0036 | 6.6437 | -5.0625 | 0.93466 | 2.5158 | 76.0686 | 47.8009 | 5.3256 | 0.38736 | 0.50088 | 4.4374 | 2.0821 | 84.3104 | 39.5592 | 43.9138 | 834.3619 | 17.6699 | 2.2038 | 41.8729 | 0
15 | 0 | 0 | 83.4598 | 39.9845 | 55.1047 | 43.3472 |  | 3 | 1.5588 | 0.41769 | 4.5823 | 2.2911 | -0.82512 | 5.2494 | 7.4687 | -6.25 | -0.029006 | 1.2477 | 99.7382 | 23.7061 | 3.9789 | 6.6892 | -5.0625 | 0.89138 | 2.5181 | 75.5997 | 47.8446 | 5.2494 | 0.37907 | 0.47769 | 4.3926 | 2.1044 | 83.4598 | 39.9845 | 40.4297 | 768.1634 | 16.2763 | 2.1921 | 41.6502 | 0
16 | 0 | 0 | 82.5824 | 40.4231 | 54.5255 | 43.4923 |  | 3 | 1.5759 | 0.4519 | 4.5481 | 2.274 | -0.80802 | 5.1713 | 7.5237 | -6.25 | -0.029006 | 1.3027 | 98.2547 | 24.7508 | 3.953 | 6.7357 | -5.0625 | 0.84781 | 2.521 | 75.1065 | 47.8991 | 5.1713 | 0.37052 | 0.45434 | 4.3464 | 2.1275 | 82.5824 | 40.4231 | 37.3717 | 710.0623 | 15.0531 | 2.1802 | 41.423 | 0
17 | 0 | 0 | 81.6765 | 40.8761 | 53.9273 | 43.6249 |  | 3 | 1.5936 | 0.48721 | 4.5128 | 2.2564 | -0.79036 | 5.0913 | 7.5798 | -6.25 | -0.029006 | 1.3588 | 96.7346 | 25.818 | 3.9256 | 6.783 | -5.0625 | 0.80397 | 2.5245 | 74.5872 | 47.9654 | 5.0913 | 0.36169 | 0.43085 | 4.2988 | 2.1514 | 81.6765 | 40.8761 | 34.6647 | 658.6289 | 13.9703 | 2.1679 | 41.191 | 0
18 | 0 | 0 | 80.74 | 41.3444 | 53.309 | 43.7448 |  | 3 | 1.6119 | 0.52373 | 4.4763 | 2.2381 | -0.77211 | 5.0092 | 7.6372 | -6.25 | -0.029006 | 1.4162 | 95.1757 | 26.9087 | 3.8968 | 6.8313 | -5.0625 | 0.75987 | 2.5287 | 74.0395 | 48.0448 | 5.0092 | 0.35256 | 0.40721 | 4.2495 | 2.176 | 80.74 | 41.3444 | 32.2501 | 612.7512 | 13.0044 | 2.1555 | 40.9538 | 0
19 | 0 | 0 | 79.7707 | 41.829 | 52.669 | 43.8513 |  | 3 | 1.6308 | 0.56151 | 4.4385 | 2.2192 | -0.75321 | 4.925 | 7.6959 | -6.25 | -0.029006 | 1.475 | 93.5755 | 28.0242 | 3.8664 | 6.8806 | -5.0625 | 0.71554 | 2.5336 | 73.4611 | 48.1386 | 4.925 | 0.34311 | 0.38346 | 4.1985 | 2.2015 | 79.7707 | 41.829 | 30.0817 | 571.5515 | 12.1371 | 2.1427 | 40.7112 | 0
20 | 0 | 0 | 78.7663 | 42.3312 | 52.0059 | 43.944 |  | 3 | 1.6503 | 0.60067 | 4.3993 | 2.1997 | -0.73363 | 4.8385 | 7.756 | -6.25 | -0.029006 | 1.535 | 91.9317 | 29.1658 | 3.8342 | 6.9309 | -5.0625 | 0.67101 | 2.5394 | 72.8494 | 48.2481 | 4.8385 | 0.33332 | 0.35959 | 4.1456 | 2.228 | 78.7663 | 42.3312 | 28.1225 | 534.3273 | 11.3534 | 2.1296 | 40.4628 | 0
21 | 0 | 0 | 77.7241 | 42.8523 | 51.3178 | 44.0221 |  | 3 | 1.6707 | 0.6413 | 4.3587 | 2.1793 | -0.71332 | 4.7495 | 7.8176 | -6.25 | -0.029006 | 1.5966 | 90.2414 | 30.335 | 3.8001 | 6.9822 | -5.0625 | 0.62631 | 2.5461 | 72.2014 | 48.3751 | 4.7495 | 0.32317 | 0.33564 | 4.0907 | 2.2554 | 77.7241 | 42.8523 | 26.3426 | 500.51 | 10.6415 | 2.1162 | 40.2083 | 0
22 | 0 | 0 | 76.6414 | 43.3936 | 50.6029 | 44.085 |  | 3 | 1.6918 | 0.68351 | 4.3165 | 2.1582 | -0.69221 | 4.658 | 7.8806 | -6.25 | -0.029006 | 1.6596 | 88.5021 | 31.533 | 3.7639 | 7.0347 | -5.0625 | 0.58151 | 2.5538 | 71.5137 | 48.5213 | 4.658 | 0.31261 | 0.31163 | 4.0338 | 2.2839 | 76.6414 | 43.3936 | 24.7176 | 469.6345 | 9.9915 | 2.1025 | 39.9472 | 0
23 | 0 | 0 | 75.515 | 43.9568 | 49.8592 | 44.1318 |  | 3 | 1.7137 | 0.72743 | 4.2726 | 2.1363 | -0.67026 | 4.5637 | 7.9453 | -6.25 | -0.029006 | 1.7243 | 86.7104 | 32.7614 | 3.7254 | 7.0884 | -5.0625 | 0.53667 | 2.5626 | 70.7827 | 48.6891 | 4.5637 | 0.30163 | 0.2876 | 3.9745 | 2.3135 | 75.515 | 43.9568 | 23.2272 | 441.3163 | 9.3953 | 2.0884 | 39.6792 | 0
24 | 0 | 0 | 74.3415 | 44.5436 | 49.0844 | 44.1616 |  | 3 | 1.7366 | 0.77318 | 4.2268 | 2.1134 | -0.64738 | 4.4665 | 8.0116 | -6.25 | -0.029006 | 1.7906 | 84.8634 | 34.0217 | 3.6844 | 7.1433 | -5.0625 | 0.49186 | 2.5727 | 70.0043 | 48.8808 | 4.4665 | 0.2902 | 0.26359 | 3.9127 | 2.3444 | 74.3415 | 44.5436 | 21.8545 | 415.2351 | 8.8462 | 2.0739 | 39.4038 | 0
25 | 0 | 0 | 73.1171 | 45.1558 | 48.2759 | 44.1731 | ← 最大値 | 3 | 1.7605 | 0.82091 | 4.1791 | 2.0895 | -0.62351 | 4.3662 | 8.0797 | -6.25 | -0.029006 | 1.8587 | 82.9574 | 35.3155 | 3.6407 | 7.1995 | -5.0625 | 0.44719 | 2.5842 | 69.1738 | 49.0991 | 4.3662 | 0.27826 | 0.23965 | 3.8483 | 2.3766 | 73.1171 | 45.1558 | 20.5854 | 391.1218 | 8.3386 | 2.059 | 39.1204 | 0
26 | 0 | 0 | 71.8376 | 45.7955 | 47.4312 | 44.1653 |  | 3 | 1.7854 | 0.8708 | 4.1292 | 2.0646 | -0.59857 | 4.2626 | 8.1496 | -6.25 | -0.029006 | 1.9286 | 80.9888 | 36.6443 | 3.594 | 7.2569 | -5.0625 | 0.40278 | 2.5972 | 68.2859 | 49.3472 | 4.2626 | 0.26579 | 0.21585 | 3.7809 | 2.4103 | 71.8376 | 45.7955 | 19.4078 | 368.7485 | 7.8675 | 2.0436 | 38.8287 | 0
27 | 0 | 0 | 70.4984 | 46.4651 | 46.547 | 44.1368 |  | 3 | 1.8115 | 0.92301 | 4.077 | 2.0385 | -0.57247 | 4.1555 | 8.2215 | -6.25 | -0.029006 | 2.0005 | 78.9537 | 38.0098 | 3.5439 | 7.3157 | -5.0625 | 0.35879 | 2.612 | 67.3346 | 49.6289 | 4.1555 | 0.25274 | 0.19228 | 3.7104 | 2.4455 | 70.4984 | 46.4651 | 18.3117 | 347.9214 | 7.4291 | 2.0278 | 38.5279 | 0
28 | 0 | 0 | 69.0944 | 47.1672 | 45.6199 | 44.0859 |  | 3 | 1.8389 | 0.97775 | 4.0223 | 2.0111 | -0.5451 | 4.0446 | 8.2954 | -6.25 | -0.029006 | 2.0744 | 76.8479 | 39.4137 | 3.4902 | 7.3759 | -5.0625 | 0.3154 | 2.6289 | 66.3132 | 49.9483 | 4.0446 | 0.23906 | 0.16902 | 3.6365 | 2.4825 | 69.0944 | 47.1672 | 17.2881 | 328.4739 | 7.0197 | 2.0115 | 38.2176 | 0
29 | 0 | 0 | 67.6197 | 47.9045 | 44.6463 | 44.0109 |  | 3 | 1.8676 | 1.0352 | 3.9648 | 1.9824 | -0.51635 | 3.9298 | 8.3714 | -6.25 | -0.029006 | 2.1504 | 74.6667 | 40.8575 | 3.4323 | 7.4376 | -5.0625 | 0.27284 | 2.6479 | 65.2139 | 50.3103 | 3.9298 | 0.22468 | 0.14621 | 3.5589 | 2.5213 | 67.6197 | 47.9045 | 16.3296 | 310.2627 | 6.6363 | 1.9946 | 37.897 | 0
安定地山と地表の交点(G)座標
Xg = | 3.85
Yg = | 5
交点(G)と擁壁背面下端が成す角度
ωg = | 52.4038 | （゜）
嵩上げ盛土法肩(S)の座標
Xs = | 2.384
Ys = | 5
法肩(S)と擁壁背面下端が成す角度
ωs = | 64.5085
擁壁天端背面(T)の座標
Xt = | 2.25
Yt = | 4.5 |  |  | すべり角と土圧の関係図
試行くさび法による土圧算定式
| Ｐａ ＝ | (W2 + Q2)・ｓｉｎ（ω-φ） + X・cos (ω-φ-δx）
ｃｏｓ（ω－φ－δ－α）
| X ＝ | (W1 + Q1)・sin(θ-δ')
cos (θ－δ'－δx)
(ω＞ωg=tan-1(Yg/Xg)の場合、X=0)
ここに、
|  |  | Pa： | 主働土圧 (kN/ｍ）
|  |  | Ｗ1： | 仮想鉛直面より山側の移動土塊重量(kN/m）
|  |  | Ｗ2： | 仮想鉛直面より擁壁側の移動土塊重量(〃）
|  |  | Q1： | 仮想鉛直面より山側の載荷重(kN/m）
|  |  | Q2： | 仮想鉛直面より擁壁側の載荷重(〃）
|  |  | X ： | 仮想鉛直面に作用する内力 (〃）
|  |  | φ： | 背面土の内部摩擦角（°）
|  |  | α： | 壁背面と鉛直面のなす角（°）
|  |  | β： | 地表面の傾斜角（°）
|  |  | δ： | 壁面摩擦角（°）
|  |  | δ'： | 安定地山面の摩擦角（°）
|  |  | δx： | 内力Xの傾斜角（°）
|  |  | ω： | すべり面角（°）
|  |  | γ： | 土の単位体積重量（kN/m3）
主働土圧の計算
| 土圧合力 | (最大土圧計算表より)
| Ｐａ ＝ | 44.1731 | (kN/m)
水平土圧
| Ｐh ＝ | Ｐa×ｃｏｓ(δ+α)
| ＝ | 44.173×cos (20.000-26.565)
| ＝ | 43.8835 | (kN/m)
鉛直土圧
| Ｐv ＝ | Ｐ×ｓｉｎ(δ+α)
| ＝ | 44.173×sin (20.000-26.565)
| ＝ | -5.0503 | (kN/m)
※下の黄色セル内を入力
← メニューに戻る

## 改良試行くさび法(一様勾配)
切土部の土圧計算 (地表面が一様勾配の場合)
切土部の土圧算定法は改良試行くさび法の簡便法による
計算タイトル:
(1) 計算条件
擁壁の高さ |  | Ｈ＝ | 4.5 | （ｍ）
擁壁背面の角度 |  | α＝ | -26.565 | （゜）
地表面の傾斜角 |  | β＝ | 27 | （゜）
裏込土の単位体積重量 |  | γ＝ | 19 | （kN/m）
裏込土の内部摩擦角 |  | φ＝ | 30 | （゜）
壁面摩擦角 |  | δ＝ | 20 | （゜）
安定地山下端までの離れ |  | d ＝ | 3 | （ｍ）
安定地山の傾斜角 |  | θ＝ | 63.435 | （゜）
(2) d=0の場合の土圧計算
d=0の場合の土圧計算表
| すべり角 θ（゜） | 土塊重量 Ｗ（kN/m） | 離れ d0 (m) | W× sin(θ-φ) | cos(θ-φ -δ-α) | 土 圧 P0（kN/m） | 備 考
| 63.435 | 1.4724e-14 | 0 | 8.113e-15 | 0.76604 | 1.0591e-14
(3) 盛土部と見なした場合の最大土圧計算
盛土部と見なした場合の試行くさび法による土圧計算表
| すべり角 ω（゜） | 土塊重量 Ｗ（kN/m） | 離れ d1 (m) | W× sin(ω-φ) | cos(ω-φ -δ-α) | 土 圧 P1（kN/m） | 備 考
| 33 | 692.1114 | 16.1897 | 36.2223 | 0.9861 | 36.733
| 34 | 575.906 | 13.4715 | 40.1732 | 0.98305 | 40.8659
| 35 | 488.6278 | 11.4299 | 42.5867 | 0.9797 | 43.4692
| 36 | 420.6342 | 9.8394 | 43.9683 | 0.97605 | 45.0471
| 37 | 366.1397 | 8.5647 | 44.6212 | 0.9721 | 45.9017
| 38 | 321.4625 | 7.5196 | 44.7389 | 0.96786 | 46.2244 | ← 最大値
| 39 | 284.148 | 6.6467 | 44.4505 | 0.96333 | 46.1427
| 40 | 252.4969 | 5.9064 | 43.8456 | 0.9585 | 45.7441
| 41 | 225.2954 | 5.2701 | 42.9884 | 0.95338 | 45.0907
| 42 | 201.6534 | 4.717 | 41.9261 | 0.94796 | 44.2276
| 43 | 180.9033 | 4.2317 | 40.6944 | 0.94226 | 43.188
・最大土圧
| P1= | 46.224 | (kN/m)
・最大土圧を生じるすべり角
| ω1= | 38 | (°)
・地山の影響を無視できる離れ
| d1= | 7.52 | (m)
すべり角と土圧の関係図
・P0およびP1の土圧算定式(試行くさび法による土圧算定式)
| Ｐ ＝ | Ｗ・ｓｉｎ（ω－φ）
ｃｏｓ（ω－φ－δ－α）
| W ＝ | γ・H2 ・ｃｏｓ（ω－α）・ｃｏｓ（α－β)
2 ・ ｓｉｎ（ω－β）・cos2α
|  |  | ここに、 | P ： | 主働土圧 (kN/ｍ）
|  |  |  | W： | 土くさびの重量(kN/ｍ）
|  |  |  | φ： | 背面土の内部摩擦角（°）
|  |  |  | α： | 壁背面と鉛直面のなす角（°）
|  |  |  | β： | 地表面の傾斜角（°）
|  |  |  | δ： | 壁面摩擦角（°）
|  |  |  | ω： | すべり面角（°）
|  |  |  | H： | 擁壁高さ（ｍ）
|  |  |  | γ： | 土の単位体積重量（kN/m3）
(4) 離れ d=3.000mにおける土圧計算
任意の距離(d)における土圧 (Pd) は次の楕円関数式を用いて求めることができる。
(土圧算定式は「大型ブロック積擁壁設計・施工マニュアル ・土木学会四国支部」に拠る)
Ｐd ＝
| ＝ | 1- |  | ×(46.224 - 0.000 ) + 0.000
| ＝ | 36.942 | (kN/m)
水平土圧
| Ｐh ＝ | Ｐd×ｃｏｓ(δ+α)
| ＝ | 36.942×cos (20.000-26.565)
| ＝ | 36.7 | (kN/m)
鉛直土圧
| Ｐv ＝ | Ｐ×ｓｉｎ(δ+α)
| ＝ | 36.942×sin (20.000-26.565)
| ＝ | -4.224 | (kN/m)
|  |  | ωmax= | 63.435
|  |  | すべり角 ω（゜） | 土塊重量 Ｗ（kN/m） | 土 圧 Pa（kN/m）
|  |  | 30 | 1503.5687 | 0
|  |  | 31 | 1098.0874 | 19.3325
|  |  | 32 | 854.6008 | 30.1615
|  |  | 33 | 692.1114 | 36.733
|  |  | 34 | 575.906 | 40.8659
|  |  | 35 | 488.6278 | 43.4692
|  |  | 36 | 420.6342 | 45.0471
|  |  | 37 | 366.1397 | 45.9017
|  |  | 38 | 321.4625 | 46.2244
|  |  | 39 | 284.148 | 46.1427
|  |  | 40 | 252.4969 | 45.7441
|  |  | 41 | 225.2954 | 45.0907
|  |  | 42 | 201.6534 | 44.2276
|  |  | 43 | 180.9033 | 43.188
|  |  | 44 | 162.5344 | 41.9969
|  |  | 45 | 146.1497 | 40.6734
|  |  | 46 | 131.4357 | 39.232
|  |  | 47 | 118.1415 | 37.6838
|  |  | 48 | 106.0641 | 36.0373
|  |  | 49 | 95.0373 | 34.2991
|  |  | 50 | 84.9237 | 32.474
|  |  | 51 | 75.6091 | 30.5655
|  |  | 52 | 66.9973 | 28.5761
|  |  | 53 | 59.007 | 26.5072
|  |  | 54 | 51.5688 | 24.3596
|  |  | 55 | 44.6234 | 22.1334
|  |  | 56 | 38.1195 | 19.8278
|  |  | 57 | 32.0127 | 17.4417
|  |  | 58 | 26.2643 | 14.9734
|  |  | 59 | 20.8404 | 12.4206
|  |  | 60 | 15.7114 | 9.7807
|  |  | 61 | 10.8508 | 7.0504
|  |  | 62 | 6.2355 | 4.226
|  |  | 63 | 1.8447 | 1.3033
|  |  | 64 |  | 0
|  |  | 65 |  | 0
|  |  | 66 |  | 0
|  |  | 67 |  | 0
|  |  | 68 |  | 0
|  |  | 69 |  | 0
|  |  | 70 |  | 0
|  |  | 71 |  | 0
|  |  | 72 |  | 0
|  |  | 73 |  | 0
|  |  | 74 |  | 0
|  |  | 75 |  | 0
|  |  | 76 |  | 0
|  |  | 77 |  | 0
|  |  | 78 |  | 0
|  |  | 79 |  | 0
|  |  | 80 |  | 0
|  |  | 81 |  | 0
|  |  | 82 |  | 0
|  |  | 83 |  | 0
|  |  | 84 |  | 0
|  |  | 85 |  | 0
|  |  | 86 |  | 0
|  |  | 87 |  | 0
|  |  | 88 |  | 0
|  |  | 89 |  | 0
|  |  | 90 |  | 0
|  |  | 91 |  | 0
|  |  | 92 |  | 0
|  |  | 93 |  | 0
|  |  | 94 |  | 0
|  |  | 95 |  | 0
|  |  | 96 |  | 0
|  |  | 97 |  | 0
|  |  | 98 |  | 0
|  |  | 99 |  | 0
|  |  | 100 |  | 0
|  |  | 101 |  | 0
|  |  | 102 |  | 0
|  |  | 103 |  | 0
|  |  | 104 |  | 0
|  |  | 105 |  | 0
|  |  | 106 |  | 0
|  |  | 107 |  | 0
|  |  | 108 |  | 0
|  |  | 109 |  | 0
|  |  | 110 |  | 0
|  |  | 111 |  | 0
|  |  | 112 |  | 0
|  |  | 113 |  | 0
|  |  | 114 |  | 0
|  |  | 115 |  | 0
|  |  | 116 |  | 0
|  |  | 117 |  | 0
|  |  | 118 |  | 0
|  |  | 119 |  | 0
|  |  | 120 |  | 0
|  |  | 121 |  | 0
|  |  | 122 |  | 0
|  |  | 123 |  | 0
|  |  | 124 |  | 0
|  |  | 125 |  | 0
|  |  | 126 |  | 0
|  |  | 127 |  | 0
|  |  | 128 |  | 0
|  |  | 129 |  | 0
|  |  | 130 |  | 0
|  |  | N= | 34
|  |  | Pmax= | 46.2244
|  |  | Nmax= | 9
|  |  | N1= | 4
※黄色セル内を入力
3.000
7.52
7.52
2
← メニューに戻る

## もたれ式(地山近接)
切土部擁壁が地山に近接する場合の土圧計算
計算タイトル :
(1) 計算条件
擁壁の高さ |  | H＝ | 4.5 | （ｍ）
擁壁背面の勾配 |  | 1 : N＝ | 0.5 | （゜）
地表面の傾斜角 |  | β＝ | 27 | （゜）
裏込土の単位体積重量 |  | γ＝ | 19 | （kN/m）
裏込土の内部摩擦角 |  | φ＝ | 30 | （゜）
壁面摩擦角 |  | δ＝ | 20 | （゜）
安定地山下端までの離れ |  | d ＝ | 1.35 | （ｍ）
安定地山の傾斜角 |  | θ＝ | 63.435 | （゜）
安定地山面の摩擦角 |  | δ'＝ | 30 | （゜）
(2) 土圧計算法
右上図のように もたれ式擁壁(大型ブロック積擁壁)が地山に近接していると、すべり面と地山の交点から垂直に立ち上げた仮想面が擁壁背面に当たるので切土部の試行くさび法を適用することはできない。 この場合は、下図に示すように、土塊内部のすべり面 eg を設定して、土塊 abce に作用する力のつり合いから主働土圧 Pa を式(1)で求めることができる。 ----------------------------------------------------------------------------- ※計算式は「誰も教えてくれなかった疑問に答える 擁壁設計 Q&A -105問答- (理工図書)」p.113 による。
| Pa = P1 + P2 |  |  |  |  | ----------------------------------------- (1)
P1は壁面 bg の範囲に作用する主働土圧で、式(2)のクーロン式で求める。
----------------------------------------- (2)
------------ (3)
-------------------- (4)
P2は壁面 ag の範囲に作用する主働土圧で、式(5)で計算して求める。
---------------------- (5)
--------------------- (6)
----------------- (7)
----------------------------- (8)
----------------------------------- (9)
ここに、
| Ｗ ： | 土塊 abce の重量(kN/m）
| W1： | 土塊 cegb の重量(kN/m）
| R1 ： | 地山 ec 空の反力 (kN/m）
| φ： | 背面土の内部摩擦角（°）
| α： | 壁背面と鉛直面のなす角（°）= -tan-1N= |  |  | -26.5651 | (°)
| β： | 地表面の傾斜角（°）
| δ： | 壁面摩擦角（°）
| δ'： | 地山の摩擦角（°）
| ω1： | 内部すべり面 eg の傾斜角（°）
| ω2： | 外部すべり面 ae の傾斜角（°）
| γ： | 土の単位体積重量（kN/m3）
| Z ： | 壁面 ag 区間の鉛直高さ (m）
| H ： | 擁壁高さ（ｍ）
| S ： | 擁壁天端における土塊水平幅（ｍ）
Paはω1とω2の関数となっているので、ω1とω2をそれぞれ変化させて計算し、Paの最大値を検索する。 計算結果は以下のとおりである。
主働土圧
| Ｐa ＝ | 43.5086 | (kN/m)
水平土圧
| Ｐh ＝ | Ｐa×ｃｏｓ(δ+α)
| ＝ | 43.509×cos (20.000-26.565)
| ＝ | 43.2233 | (kN/m)
鉛直土圧
| Ｐv ＝ | Ｐ×ｓｉｎ(δ+α)
| ＝ | 43.509×sin (20.000-26.565)
| ＝ | -4.9744 | (kN/m)
切土部擁壁が地山に近接する場合の土圧計算表
| 項目 | 計算式 |  |  |  | 単位 | 計算値
| すべり面角 | ω1 : Paが最大となるときの値(試行計算で求める） |  |  |  | 度 | 56
|  | ω2 : Paが最大となるときの値(試行計算で求める） |  |  |  | 度 | 21
| 地山とのり面 の交点座標 | Xg = { d・tanθ+H(1+tanαtanβ）｝/（tanθ-tanβ） |  |  |  | m | 4.0615
|  | Yg = (Xg - d)tanθ |  |  |  | 〃 | 5.423
| 外部すべり面 ω2 と地山の 交点座標 | Xp = d + d・tanω2 /（tanθ- tanω2) |  |  |  | 〃 | 1.6707
|  | Yp = d・tanθ・tanω2 /（tanθ- tanω2) |  |  |  | 〃 | 0.6413
| 内部すべり面 ω1 とのり面の 交点座標 | Xk ={Xp・tanω1+Yp-H(1+tanαtanβ）｝/（tanβ+tanω1） |  |  |  | 〃 | -
|  | Yk = tanβ（Xk + H・tanα） + H |  |  |  | 〃 | -
| 主働土圧係数 |  |  |  |  | - | 0.24
| 内部すべり面 交点高 |  |  |  |  | m | 1.7907
| 水平幅 |  |  |  |  | m | 1.35
| 全土塊重量 |  |  |  |  | kN/m | 119.0375
| 内部すべり面 上部土塊重量 | Z ≦H の場合 |  |  |  | kN/m | 96.0716
|  | Z ＞ Hの場合 W1=1/2・γ{ (Xp-Xk)(Yg-Yk)-(Xg-Xk)(Yp-Yk) } |  |  |  | kN/m | -
| 地山反力 |  |  |  |  | kN/m | 67.2399
| 上部 クーロン土圧 |  |  |  |  | kN/m | 16.7357
| 下部 主働土圧 |  |  |  |  | kN/m | 26.7729
| 合計土圧 | Pa = P1 + P2 |  |  |  | kN/m | 43.5086
※下の黄色セル内を入力
計算実行 (入力が終わったらこのボタンを押して下さい。)
← メニューに戻る