## MENU
1.本計算ソフトの機能
・かかとを有するタイプの擁壁(逆T式、L型)の仮想背面に作用する土圧を計算します。
・土圧の算定手法として、改良試行くさび法を用います。
(改良試行くさび法については、下記の(2)～(5)の文献等を参照下さい。)
・擁壁背面の地形(盛土)形状は任意の形状とすることができます。
・粘着力を考慮した計算ができます。
・地震時の計算ができます。
2.本計算ソフトの制限事項
・適用できる擁壁は、かかとを有するタイプの擁壁(逆T式、L型)です。
・計算できる土圧は、仮想背面に作用する安定計算用の土圧です。
(縦壁設計用の土圧は計算できません)
・地形形状の折れ点数に制限があります。(15点以下)
・すべり面の刻み角度は0.1°, 0.5°, 1.0°の3種類から選んで下さい。
3.計算に当っての注意事項
入力データを修正した場合、必ずメニュー画面に戻って、[計算実行]ボタンを押して 再計算を行って下さい。数値を修正しただけでは計算は行われません。
4.本ソフト作成に当たって参考とした文献
(1) 「道路土工・擁壁工指針」 (社)日本道路協会
(2) 「続・擁壁の設計と計算例」 理工図書
(3) 「Excelによる擁壁設計」 理工図書
(4) 「誰も教えてくれなかった疑問に答える 擁壁設計 Q&A-105問答-」理工図書
(5) 「基礎からわかる 土質のトラブル回避術」日経BP社
5.改訂履歴
2008.05.28 Ver.1.0 : 試行くさび土圧(Ver3.a)をベースに開発
2010.04.03 Ver.1.1a : 荷重傾斜角δの計算で載荷重を考慮していなかった
2011.01.06 Ver.1.2b : 主働すべり角ωの範囲を ω≧φ から ω≧φ-θに変更
(地震時には主働すべり角が内部摩擦角より小さくなる場合があるため。)
2011.03.25 Ver.1.2c : 垂直地形の場合、ゼロ除算エラーとなる不具合修正
改良試行くさび法による
最大土圧の計算 Ver1.1c
基本データの入力
地形データの入力
計 算 実 行
Ver 1.1c 2011/03/25 Civil Tech 洋洋
地震時・粘着力・任意盛土形状に対応

## 基本入力
基本データ入力
タイトル | TEST-DATA
入力項目 |  | 記号 | 単位 | 数値 | 備考
背面土単位体積重量 |  | γ | kN/ｍ３ | 19
背面土内部摩擦角 |  | φ | 度 | 30
背面土の粘着力 |  | Ｃ | kN/ｍ２ | 0
壁面摩擦角 | 常時 | δ | 度 | 20
| 地震時 | δe | 度 | 15
設計水平震度 |  | Kh | - | 0.15
計算ケース |  | 常時
粘着力の扱い |  | 地震時のみ考慮
載荷重の扱い |  | 常時のみ考慮
すべり面の計算刻み角 |  | ω | 度 | 0.1
擁壁形状入力
入力項目 |  | 記号 | 単位 | 数値 | 備考
擁壁全高 |  | H | m | 6
底版の先端厚 |  | T1 | m | 0.5
底版の付け根厚 |  | T2 | m | 0.6
天端幅 |  | Wt | m | 0.4
縦壁の背面傾斜幅 |  | Wb | m | 0.1
縦壁の前面傾斜幅 |  | Wf | m | 0.1
底版かかと幅 |  | B1 | m | 2.8
底版のつま先幅 |  | B2 | m | 0.6
Note on G8: かかと上のすべり面(ω2)が縦壁にぶつかる場合の計算に用います。
入力終了（メニューへ戻る）

## 地形入力
地形座標入力表（１５点まで） |  |  | 上載荷重入力表（２種類まで）
NO. | Ｘ座標 | Ｙ座標 | NO. | ｑ(kN/㎡) | Ｘｂ | Ｘｅ
0 | 0 | 0 | 1 | 10 | 1.5 | 21.5
1 | 1.5 | 1 | 2
2 | 21.5 | 1
3
4
5
6
7
8
9
10
11
12
13
14
15
入力した座標数 = |  | 2 | ※ 擁壁天端の背面を座標原点(0,0)とする。
入力終了（メニューへ戻る）
地形作図
図 消去

## 計算結果
改良試行くさび法による最大土圧の計算
TEST-DATA
１．計算条件
・ | 計算ケース |  | 常時土圧の計算
・ | 擁壁高 | Ｈ＝ | 6 | （ｍ）
・ | 仮想背面高 | Ｈv＝ | 7 | （ｍ）
・ | 擁壁背面傾斜角 | α＝ | 0 | （°）
・ | 背面土単位体積重量 | γ＝ | 19 | （kN/ｍ３）
・ | 背面土内部摩擦角 | φ＝ | 30 | （°）
・ | 背面土粘着力 | Ｃ＝ | 0 | （kN/ｍ2）
・ | 粘着力による自立高さ | Ｚｃ＝ | 0 | （ｍ）
・ | 壁面摩擦角 | δ＝ | 20 | （°）
・
２．計算結果
(1）仮想背面より後方のすべり土塊
・ | 最大土圧を生じるすべり角 | ω1＝ | 58.3692 | （°）
・ | 土塊面積 | Ａ1＝ | 15.0906 | (㎡/ｍ）
・ | 土塊重量 | Ｗ1＝ | 286.7222 | （kN/ｍ）
・ | 載荷重 | Ｑ1＝ | 43.1161 | （kN/ｍ）
・ | すべり面長 | Ｌ1＝ | 8.2213 | （ｍ）
(2）かかと上のすべり土塊
・ | 最大土圧を生じるすべり角 | ω2＝ | 68.3 | （°）
・ | 土塊面積 | Ａ2＝ | 9.2439 | (㎡/ｍ）
・ | 土塊重量 | Ｗ2＝ | 175.6346 | （kN/ｍ）
・ | 載荷重 | Ｑ2＝ | 14 | （kN/ｍ）
・ | すべり面長 | Ｌ2＝ | 6.7482 | （ｍ）
(3）仮想背面に作用する土圧 (安定計算用)
・ | 土圧傾斜角 | δp＝ | 7.2923 | （°）
・ | 最大土圧 | ＰＡ＝ | 167.96 | （kN/ｍ）
・ | 水平土圧 | Ph＝ＰＡ・cos（δp）＝ | 166.6015 | （kN/ｍ）
・ | 鉛直土圧 | Pｖ＝ＰＡ・sin（δp）＝ | 21.3195 | （kN/ｍ）
|  |  |  | ω(度) | Ph (kN/m)
|  |  |  | 57.9692 | 166.5888
|  |  |  | 58.0692 | 166.5946
|  |  |  | 58.1692 | 166.5987
|  |  |  | 58.2692 | 166.601
|  |  |  | 58.3692 | 166.6015
|  |  |  | 58.4692 | 166.6002
|  |  |  | 58.5692 | 166.5971
|  |  |  | 58.6692 | 166.5923
|  |  |  | 58.7692 | 166.5857
|  |  |  | ω1max(度) | Phmax(kN/m)
|  |  |  | 58.3692 | 166.6015
メニューへ戻る

## 土圧一覧
水平土圧一覧表 |  |  |  | 水平土圧の最大値 PHmax= | 166.6015 | (kN/m) |  |  | 仮想背面背後のすべり角 ω1= | 58.3692 | (度)
[9 empty] | 仮想背面前面のすべり角 ω2= | 68.3 | (度)
（単位：ｋN/m)
| 67.3 | 67.4 | 67.5 | 67.6 | 67.7 | 67.8 | 67.9 | 68 | 68.1 | 68.2 | 68.3 | 68.4 | 68.5 | 68.6 | 68.7 | 68.8 | 68.9 | 69 | 69.1 | 69.2
55.0692 | 165.5309 | 165.541 | 165.55 | 165.5579 | 165.5645 | 165.5701 | 165.5744 | 165.5777 | 165.5797 | 165.5807 | 165.5804 | 165.5791 | 165.5766 | 165.5729 | 165.5681 | 165.5622 | 165.5551 | 165.5469 | 165.5376 | 165.5272
55.1692 | 165.5932 | 165.6035 | 165.6126 | 165.6205 | 165.6273 | 165.6329 | 165.6374 | 165.6407 | 165.6429 | 165.6439 | 165.6437 | 165.6425 | 165.64 | 165.6364 | 165.6317 | 165.6259 | 165.6189 | 165.6108 | 165.6015 | 165.5911
55.2692 | 165.6534 | 165.6638 | 165.673 | 165.681 | 165.6879 | 165.6936 | 165.6982 | 165.7016 | 165.7039 | 165.705 | 165.7049 | 165.7037 | 165.7013 | 165.6978 | 165.6932 | 165.6874 | 165.6805 | 165.6724 | 165.6632 | 165.6528
55.3692 | 165.7115 | 165.722 | 165.7313 | 165.7394 | 165.7464 | 165.7522 | 165.7569 | 165.7604 | 165.7627 | 165.7639 | 165.7639 | 165.7628 | 165.7605 | 165.7571 | 165.7525 | 165.7468 | 165.7399 | 165.7319 | 165.7227 | 165.7124
55.4692 | 165.7675 | 165.778 | 165.7875 | 165.7957 | 165.8028 | 165.8087 | 165.8135 | 165.817 | 165.8195 | 165.8207 | 165.8208 | 165.8198 | 165.8175 | 165.8142 | 165.8097 | 165.804 | 165.7972 | 165.7892 | 165.7801 | 165.7698
55.5692 | 165.8213 | 165.832 | 165.8416 | 165.8499 | 165.8571 | 165.8631 | 165.8679 | 165.8716 | 165.8741 | 165.8754 | 165.8756 | 165.8746 | 165.8725 | 165.8692 | 165.8647 | 165.8591 | 165.8523 | 165.8444 | 165.8354 | 165.8251
55.6692 | 165.8732 | 165.884 | 165.8936 | 165.902 | 165.9093 | 165.9154 | 165.9203 | 165.924 | 165.9266 | 165.928 | 165.9283 | 165.9274 | 165.9253 | 165.922 | 165.9176 | 165.9121 | 165.9054 | 165.8975 | 165.8885 | 165.8783
55.7692 | 165.9229 | 165.9338 | 165.9435 | 165.9521 | 165.9594 | 165.9656 | 165.9706 | 165.9744 | 165.9771 | 165.9786 | 165.9789 | 165.978 | 165.976 | 165.9728 | 165.9685 | 165.963 | 165.9563 | 165.9485 | 165.9395 | 165.9294
55.8692 | 165.9706 | 165.9816 | 165.9914 | 166 | 166.0075 | 166.0137 | 166.0188 | 166.0227 | 166.0255 | 166.027 | 166.0274 | 166.0266 | 166.0247 | 166.0215 | 166.0172 | 166.0118 | 166.0052 | 165.9974 | 165.9885 | 165.9784
55.9692 | 166.0163 | 166.0274 | 166.0373 | 166.046 | 166.0535 | 166.0599 | 166.065 | 166.069 | 166.0718 | 166.0734 | 166.0739 | 166.0731 | 166.0712 | 166.0682 | 166.0639 | 166.0585 | 166.052 | 166.0442 | 166.0353 | 166.0253
56.0692 | 166.0599 | 166.0711 | 166.0811 | 166.0899 | 166.0975 | 166.1039 | 166.1092 | 166.1132 | 166.1161 | 166.1178 | 166.1183 | 166.1176 | 166.1158 | 166.1128 | 166.1086 | 166.1032 | 166.0967 | 166.089 | 166.0801 | 166.0701
56.1692 | 166.1016 | 166.1128 | 166.1229 | 166.1318 | 166.1395 | 166.146 | 166.1513 | 166.1554 | 166.1583 | 166.1601 | 166.1607 | 166.1601 | 166.1583 | 166.1553 | 166.1512 | 166.1458 | 166.1393 | 166.1317 | 166.1229 | 166.1129
56.2692 | 166.1412 | 166.1526 | 166.1627 | 166.1717 | 166.1794 | 166.186 | 166.1914 | 166.1956 | 166.1986 | 166.2004 | 166.201 | 166.2005 | 166.1987 | 166.1958 | 166.1917 | 166.1864 | 166.18 | 166.1724 | 166.1636 | 166.1536
56.3692 | 166.1788 | 166.1903 | 166.2005 | 166.2096 | 166.2174 | 166.2241 | 166.2295 | 166.2338 | 166.2368 | 166.2387 | 166.2394 | 166.2389 | 166.2372 | 166.2343 | 166.2302 | 166.225 | 166.2186 | 166.211 | 166.2022 | 166.1923
56.4692 | 166.2145 | 166.226 | 166.2364 | 166.2455 | 166.2534 | 166.2601 | 166.2656 | 166.2699 | 166.273 | 166.275 | 166.2757 | 166.2753 | 166.2736 | 166.2708 | 166.2668 | 166.2616 | 166.2552 | 166.2476 | 166.2389 | 166.2289
56.5692 | 166.2482 | 166.2598 | 166.2702 | 166.2794 | 166.2874 | 166.2942 | 166.2998 | 166.3041 | 166.3073 | 166.3093 | 166.3101 | 166.3097 | 166.3081 | 166.3053 | 166.3013 | 166.2961 | 166.2898 | 166.2822 | 166.2735 | 166.2636
56.6692 | 166.28 | 166.2917 | 166.3021 | 166.3114 | 166.3195 | 166.3263 | 166.3319 | 166.3364 | 166.3396 | 166.3416 | 166.3424 | 166.3421 | 166.3405 | 166.3378 | 166.3338 | 166.3287 | 166.3224 | 166.3148 | 166.3061 | 166.2963
56.7692 | 166.3098 | 166.3216 | 166.3321 | 166.3414 | 166.3496 | 166.3565 | 166.3621 | 166.3666 | 166.3699 | 166.372 | 166.3729 | 166.3725 | 166.371 | 166.3683 | 166.3644 | 166.3593 | 166.353 | 166.3455 | 166.3368 | 166.3269
56.8692 | 166.3377 | 166.3495 | 166.3602 | 166.3695 | 166.3777 | 166.3847 | 166.3904 | 166.395 | 166.3983 | 166.4004 | 166.4013 | 166.401 | 166.3996 | 166.3969 | 166.393 | 166.3879 | 166.3816 | 166.3742 | 166.3655 | 166.3556
56.9692 | 166.3637 | 166.3756 | 166.3863 | 166.3957 | 166.404 | 166.411 | 166.4168 | 166.4214 | 166.4247 | 166.4269 | 166.4279 | 166.4276 | 166.4262 | 166.4235 | 166.4196 | 166.4146 | 166.4083 | 166.4009 | 166.3922 | 166.3824
57.0692 | 166.3878 | 166.3997 | 166.4105 | 166.42 | 166.4283 | 166.4353 | 166.4412 | 166.4458 | 166.4492 | 166.4515 | 166.4525 | 166.4522 | 166.4508 | 166.4482 | 166.4444 | 166.4393 | 166.4331 | 166.4256 | 166.417 | 166.4071
57.1692 | 166.41 | 166.422 | 166.4328 | 166.4424 | 166.4507 | 166.4578 | 166.4637 | 166.4684 | 166.4719 | 166.4741 | 166.4751 | 166.4749 | 166.4735 | 166.4709 | 166.4671 | 166.4621 | 166.4559 | 166.4485 | 166.4398 | 166.43
57.2692 | 166.4303 | 166.4424 | 166.4532 | 166.4628 | 166.4712 | 166.4784 | 166.4843 | 166.4891 | 166.4926 | 166.4948 | 166.4959 | 166.4957 | 166.4944 | 166.4918 | 166.488 | 166.483 | 166.4768 | 166.4694 | 166.4607 | 166.4509
57.3692 | 166.4487 | 166.4608 | 166.4718 | 166.4814 | 166.4899 | 166.4971 | 166.5031 | 166.5078 | 166.5114 | 166.5137 | 166.5148 | 166.5146 | 166.5133 | 166.5107 | 166.507 | 166.502 | 166.4958 | 166.4883 | 166.4797 | 166.4699
57.4692 | 166.4653 | 166.4775 | 166.4884 | 166.4982 | 166.5066 | 166.5139 | 166.5199 | 166.5247 | 166.5283 | 166.5306 | 166.5317 | 166.5316 | 166.5303 | 166.5278 | 166.524 | 166.519 | 166.5128 | 166.5054 | 166.4968 | 166.487
57.5692 | 166.48 | 166.4922 | 166.5033 | 166.513 | 166.5216 | 166.5289 | 166.5349 | 166.5397 | 166.5433 | 166.5457 | 166.5469 | 166.5468 | 166.5455 | 166.5429 | 166.5392 | 166.5342 | 166.528 | 166.5206 | 166.512 | 166.5022
57.6692 | 166.4929 | 166.5052 | 166.5162 | 166.5261 | 166.5346 | 166.542 | 166.5481 | 166.5529 | 166.5565 | 166.5589 | 166.5601 | 166.56 | 166.5587 | 166.5562 | 166.5525 | 166.5475 | 166.5413 | 166.5339 | 166.5253 | 166.5155
57.7692 | 166.5039 | 166.5163 | 166.5274 | 166.5372 | 166.5459 | 166.5532 | 166.5593 | 166.5642 | 166.5679 | 166.5703 | 166.5715 | 166.5714 | 166.5702 | 166.5677 | 166.5639 | 166.559 | 166.5528 | 166.5454 | 166.5367 | 166.5269
57.8692 | 166.5132 | 166.5256 | 166.5367 | 166.5466 | 166.5553 | 166.5627 | 166.5688 | 166.5737 | 166.5774 | 166.5798 | 166.581 | 166.581 | 166.5797 | 166.5772 | 166.5735 | 166.5685 | 166.5624 | 166.5549 | 166.5463 | 166.5364
57.9692 | 166.5206 | 166.533 | 166.5442 | 166.5542 | 166.5628 | 166.5703 | 166.5764 | 166.5814 | 166.5851 | 166.5875 | 166.5888 | 166.5887 | 166.5875 | 166.585 | 166.5812 | 166.5763 | 166.5701 | 166.5627 | 166.554 | 166.5441
58.0692 | 166.5263 | 166.5387 | 166.5499 | 166.5599 | 166.5686 | 166.5761 | 166.5823 | 166.5872 | 166.5909 | 166.5934 | 166.5946 | 166.5946 | 166.5934 | 166.5909 | 166.5872 | 166.5822 | 166.576 | 166.5686 | 166.5599 | 166.55
58.1692 | 166.5301 | 166.5426 | 166.5539 | 166.5639 | 166.5726 | 166.5801 | 166.5863 | 166.5913 | 166.595 | 166.5975 | 166.5987 | 166.5987 | 166.5975 | 166.595 | 166.5912 | 166.5863 | 166.5801 | 166.5726 | 166.5639 | 166.554
58.2692 | 166.5322 | 166.5447 | 166.556 | 166.566 | 166.5748 | 166.5823 | 166.5885 | 166.5935 | 166.5973 | 166.5998 | 166.601 | 166.601 | 166.5997 | 166.5972 | 166.5935 | 166.5885 | 166.5823 | 166.5748 | 166.5661 | 166.5562
58.3692 | 166.5325 | 166.5451 | 166.5564 | 166.5664 | 166.5752 | 166.5827 | 166.589 | 166.594 | 166.5977 | 166.6002 | 166.6015 | 166.6015 | 166.6002 | 166.5977 | 166.594 | 166.589 | 166.5827 | 166.5753 | 166.5665 | 166.5566
58.4692 | 166.531 | 166.5436 | 166.555 | 166.565 | 166.5738 | 166.5814 | 166.5877 | 166.5927 | 166.5964 | 166.5989 | 166.6002 | 166.6002 | 166.5989 | 166.5964 | 166.5926 | 166.5876 | 166.5814 | 166.5739 | 166.5651 | 166.5551
58.5692 | 166.5278 | 166.5405 | 166.5518 | 166.5619 | 166.5707 | 166.5783 | 166.5846 | 166.5896 | 166.5934 | 166.5959 | 166.5971 | 166.5971 | 166.5958 | 166.5933 | 166.5895 | 166.5845 | 166.5782 | 166.5707 | 166.5619 | 166.5519
58.6692 | 166.5229 | 166.5356 | 166.5469 | 166.557 | 166.5659 | 166.5734 | 166.5797 | 166.5848 | 166.5885 | 166.591 | 166.5923 | 166.5923 | 166.591 | 166.5884 | 166.5847 | 166.5796 | 166.5733 | 166.5658 | 166.557 | 166.5469
58.7692 | 166.5162 | 166.5289 | 166.5403 | 166.5504 | 166.5593 | 166.5668 | 166.5731 | 166.5782 | 166.5819 | 166.5844 | 166.5857 | 166.5856 | 166.5844 | 166.5818 | 166.578 | 166.5729 | 166.5666 | 166.559 | 166.5502 | 166.5401
58.8692 | 166.5079 | 166.5205 | 166.532 | 166.5421 | 166.5509 | 166.5585 | 166.5648 | 166.5699 | 166.5736 | 166.5761 | 166.5773 | 166.5773 | 166.576 | 166.5734 | 166.5696 | 166.5645 | 166.5582 | 166.5505 | 166.5417 | 166.5316
58.9692 | 166.4978 | 166.5105 | 166.5219 | 166.532 | 166.5409 | 166.5485 | 166.5548 | 166.5598 | 166.5636 | 166.5661 | 166.5673 | 166.5672 | 166.5659 | 166.5633 | 166.5594 | 166.5543 | 166.5479 | 166.5403 | 166.5314 | 166.5212
59.0692 | 166.486 | 166.4987 | 166.5101 | 166.5203 | 166.5291 | 166.5367 | 166.543 | 166.548 | 166.5518 | 166.5543 | 166.5555 | 166.5554 | 166.5541 | 166.5514 | 166.5476 | 166.5424 | 166.536 | 166.5283 | 166.5194 | 166.5092
59.1692 | 166.4725 | 166.4852 | 166.4967 | 166.5068 | 166.5157 | 166.5233 | 166.5296 | 166.5346 | 166.5383 | 166.5408 | 166.542 | 166.5419 | 166.5405 | 166.5379 | 166.5339 | 166.5288 | 166.5223 | 166.5146 | 166.5056 | 166.4954
59.2692 | 166.4573 | 166.4701 | 166.4815 | 166.4917 | 166.5005 | 166.5081 | 166.5144 | 166.5194 | 166.5231 | 166.5256 | 166.5267 | 166.5266 | 166.5252 | 166.5226 | 166.5186 | 166.5134 | 166.5069 | 166.4991 | 166.4901 | 166.4798
59.3692 | 166.4405 | 166.4533 | 166.4647 | 166.4748 | 166.4837 | 166.4913 | 166.4975 | 166.5025 | 166.5062 | 166.5087 | 166.5098 | 166.5097 | 166.5082 | 166.5055 | 166.5016 | 166.4963 | 166.4898 | 166.482 | 166.4729 | 166.4626
59.4692 | 166.422 | 166.4348 | 166.4462 | 166.4563 | 166.4652 | 166.4728 | 166.479 | 166.484 | 166.4877 | 166.4901 | 166.4912 | 166.491 | 166.4896 | 166.4868 | 166.4828 | 166.4775 | 166.471 | 166.4631 | 166.454 | 166.4436
59.5692 | 166.4019 | 166.4146 | 166.426 | 166.4362 | 166.445 | 166.4526 | 166.4588 | 166.4638 | 166.4674 | 166.4698 | 166.4709 | 166.4707 | 166.4692 | 166.4664 | 166.4624 | 166.4571 | 166.4504 | 166.4425 | 166.4334 | 166.4229
59.6692 | 166.3801 | 166.3928 | 166.4042 | 166.4144 | 166.4232 | 166.4307 | 166.437 | 166.4419 | 166.4455 | 166.4479 | 166.4489 | 166.4487 | 166.4472 | 166.4444 | 166.4403 | 166.4349 | 166.4282 | 166.4203 | 166.411 | 166.4005
59.7692 | 166.3566 | 166.3694 | 166.3808 | 166.3909 | 166.3997 | 166.4072 | 166.4134 | 166.4183 | 166.422 | 166.4243 | 166.4253 | 166.425 | 166.4235 | 166.4206 | 166.4165 | 166.411 | 166.4043 | 166.3963 | 166.387 | 166.3765
59.8692 | 166.3316 | 166.3443 | 166.3557 | 166.3658 | 166.3746 | 166.3821 | 166.3883 | 166.3932 | 166.3967 | 166.399 | 166.4 | 166.3997 | 166.3981 | 166.3952 | 166.391 | 166.3855 | 166.3788 | 166.3707 | 166.3614 | 166.3507
59.9692 | 166.3049 | 166.3176 | 166.329 | 166.3391 | 166.3479 | 166.3553 | 166.3615 | 166.3663 | 166.3699 | 166.3721 | 166.3731 | 166.3727 | 166.3711 | 166.3681 | 166.3639 | 166.3584 | 166.3515 | 166.3434 | 166.334 | 166.3233
メニューへ戻る
ω2
ω1
メニューへ戻る

## Check
すべり角度ごとの土塊計算
仮想背面より後方のすべり土塊の計算 | [7 empty] | 仮想背面より前方(かかと上)のすべり土塊の計算
NO | すべり角 | 交点座標 |  | 土塊面積 | すべり長 | 載荷重 | 合計重量 | NO | すべり角 | 交点座標 |  | 土塊面積 | すべり長 | 載荷重 | 合計重量 | 壁面土圧
| ω1(度) | XP | YP | A1(㎡) | L1(m) | Q1(kN) | W1(kN) |  | ω2(度) | XP | YP | A2(㎡) | L2(m) | Q2(kN) | W2(kN) | Pw(kN)
1 | 21.4692 | 17.7986 | 7 | 62.2949 | 19.1256 | 177.9856 | 1361.5895 | 1 | 60 | -2.8813 | 4.9906 | 12.2576 | 5.7626 | 14 | 246.8943 | 7.8028
2 | 21.5692 | 17.7078 | 7 | 61.9771 | 19.0411 | 177.0776 | 1354.6433 | 2 | 60.1 | -2.8817 | 5.0114 | 12.2285 | 5.7809 | 14 | 246.3419 | 7.5443
3 | 21.6692 | 17.6178 | 7 | 61.6621 | 18.9575 | 176.1775 | 1347.7582 | 3 | 60.2 | -2.8821 | 5.0324 | 12.1993 | 5.7993 | 14 | 245.7861 | 7.2876
4 | 21.7692 | 17.5285 | 7 | 61.3499 | 18.8746 | 175.2854 | 1340.9333 | 4 | 60.3 | -2.8825 | 5.0535 | 12.1698 | 5.8178 | 14 | 245.2267 | 7.0329
5 | 21.8692 | 17.4401 | 7 | 61.0404 | 18.7925 | 174.401 | 1334.1677 | 5 | 60.4 | -2.8829 | 5.0748 | 12.1402 | 5.8364 | 14 | 244.6637 | 6.7803
6 | 21.9692 | 17.3524 | 7 | 60.7335 | 18.7111 | 173.5243 | 1327.4608 | 6 | 60.5 | -2.8833 | 5.0961 | 12.1104 | 5.8552 | 14 | 244.097 | 6.5298
7 | 22.0692 | 17.2655 | 7 | 60.4293 | 18.6306 | 172.6551 | 1320.8116 | 7 | 60.6 | -2.8837 | 5.1177 | 12.0804 | 5.8742 | 14 | 243.5268 | 6.2815
8 | 22.1692 | 17.1793 | 7 | 60.1277 | 18.5507 | 171.7934 | 1314.2195 | 8 | 60.7 | -2.8841 | 5.1393 | 12.0501 | 5.8933 | 14 | 242.9528 | 6.0356
9 | 22.2692 | 17.0939 | 7 | 59.8287 | 18.4716 | 170.939 | 1307.6835 | 9 | 60.8 | -2.8845 | 5.1611 | 12.0197 | 5.9125 | 14 | 242.375 | 5.792
10 | 22.3692 | 17.0092 | 7 | 59.5322 | 18.3933 | 170.0919 | 1301.2031 | 10 | 60.9 | -2.8849 | 5.1831 | 11.9891 | 5.9319 | 14 | 241.7935 | 5.551
11 | 22.4692 | 16.9252 | 7 | 59.2382 | 18.3156 | 169.2519 | 1294.7774 | 11 | 61 | -2.8853 | 5.2052 | 11.9583 | 5.9514 | 14 | 241.2082 | 5.3127
12 | 22.5692 | 16.8419 | 7 | 58.9467 | 18.2387 | 168.419 | 1288.4057 | 12 | 61.1 | -2.8857 | 5.2274 | 11.9273 | 5.971 | 14 | 240.619 | 5.077
13 | 22.6692 | 16.7593 | 7 | 58.6576 | 18.1624 | 167.5931 | 1282.0872 | 13 | 61.2 | -2.8861 | 5.2498 | 11.8961 | 5.9908 | 14 | 240.0259 | 4.8442
14 | 22.7692 | 16.6774 | 7 | 58.3709 | 18.0869 | 166.774 | 1275.8214 | 14 | 61.3 | -2.8865 | 5.2723 | 11.8647 | 6.0108 | 14 | 239.4288 | 4.6144
15 | 22.8692 | 16.5962 | 7 | 58.0866 | 18.012 | 165.9618 | 1269.6075 | 15 | 61.4 | -2.8869 | 5.295 | 11.833 | 6.0309 | 14 | 238.8277 | 4.3877
16 | 22.9692 | 16.5156 | 7 | 57.8047 | 17.9378 | 165.1562 | 1263.4447 | 16 | 61.5 | -2.8874 | 5.3179 | 11.8012 | 6.0512 | 14 | 238.2226 | 4.1641
17 | 23.0692 | 16.4357 | 7 | 57.525 | 17.8643 | 164.3572 | 1257.3326 | 17 | 61.6 | -2.8878 | 5.3409 | 11.7691 | 6.0716 | 14 | 237.6135 | 3.9439
18 | 23.1692 | 16.3565 | 7 | 57.2477 | 17.7914 | 163.5647 | 1251.2703 | 18 | 61.7 | -2.8882 | 5.364 | 11.7369 | 6.0922 | 14 | 237.0002 | 3.7273
19 | 23.2692 | 16.2779 | 7 | 56.9726 | 17.7192 | 162.7787 | 1245.2572 | 19 | 61.8 | -2.8887 | 5.3873 | 11.7044 | 6.1129 | 14 | 236.3827 | 3.5143
20 | 23.3692 | 16.1999 | 7 | 56.6997 | 17.6476 | 161.9991 | 1239.2928 | 20 | 61.9 | -2.8891 | 5.4108 | 11.6716 | 6.1338 | 14 | 235.761 | 3.3051
21 | 23.4692 | 16.1226 | 7 | 56.429 | 17.5766 | 161.2257 | 1233.3764 | 21 | 62 | -2.8895 | 5.4344 | 11.6387 | 6.1548 | 14 | 235.135 | 3.0999
22 | 23.5692 | 16.0458 | 7 | 56.1605 | 17.5063 | 160.4585 | 1227.5073 | 22 | 62.1 | -2.89 | 5.4582 | 11.6055 | 6.1761 | 14 | 234.5048 | 2.8988
23 | 23.6692 | 15.9697 | 7 | 55.8941 | 17.4365 | 159.6974 | 1221.685 | 23 | 62.2 | -2.8904 | 5.4822 | 11.5721 | 6.1975 | 14 | 233.8701 | 2.7021
24 | 23.7692 | 15.8942 | 7 | 55.6298 | 17.3674 | 158.9423 | 1215.9089 | 24 | 62.3 | -2.8909 | 5.5063 | 11.5385 | 6.219 | 14 | 233.2311 | 2.5099
25 | 23.8692 | 15.8193 | 7 | 55.3676 | 17.2989 | 158.1933 | 1210.1784 | 25 | 62.4 | -2.8913 | 5.5306 | 11.5046 | 6.2407 | 14 | 232.5876 | 2.3224
26 | 23.9692 | 15.745 | 7 | 55.1075 | 17.2309 | 157.4501 | 1204.4929 | 26 | 62.5 | -2.8918 | 5.555 | 11.4705 | 6.2626 | 14 | 231.9395 | 2.1399
27 | 24.0692 | 15.6713 | 7 | 54.8494 | 17.1636 | 156.7127 | 1198.8519 | 27 | 62.6 | -2.8922 | 5.5796 | 11.4362 | 6.2847 | 14 | 231.2869 | 1.9625
28 | 24.1692 | 15.5981 | 7 | 54.5934 | 17.0968 | 155.981 | 1193.2548 | 28 | 62.7 | -2.8927 | 5.6045 | 11.4016 | 6.3069 | 14 | 230.6297 | 1.7906
29 | 24.2692 | 15.5255 | 7 | 54.3393 | 17.0306 | 155.255 | 1187.701 | 29 | 62.8 | -2.8931 | 5.6294 | 11.3667 | 6.3294 | 14 | 229.9679 | 1.6244
30 | 24.3692 | 15.4535 | 7 | 54.0871 | 16.965 | 154.5347 | 1182.1901 | 30 | 62.9 | -2.8936 | 5.6546 | 11.3316 | 6.352 | 14 | 229.3013 | 1.464
31 | 24.4692 | 15.382 | 7 | 53.8369 | 16.8999 | 153.8198 | 1176.7215 | 31 | 63 | -2.8941 | 5.6799 | 11.2963 | 6.3747 | 14 | 228.6299 | 1.3099
32 | 24.5692 | 15.311 | 7 | 53.5886 | 16.8353 | 153.1104 | 1171.2947 | 32 | 63.1 | -2.8945 | 5.7055 | 11.2607 | 6.3977 | 14 | 227.9536 | 1.1622
33 | 24.6692 | 15.2406 | 7 | 53.3422 | 16.7713 | 152.4064 | 1165.9092 | 33 | 63.2 | -2.895 | 5.7312 | 11.2249 | 6.4209 | 14 | 227.2725 | 1.0214
34 | 24.7692 | 15.1708 | 7 | 53.0977 | 16.7079 | 151.7078 | 1160.5644 | 34 | 63.3 | -2.8955 | 5.7571 | 11.1888 | 6.4442 | 14 | 226.5865 | 0.88779
35 | 24.8692 | 15.1014 | 7 | 52.855 | 16.6449 | 151.0144 | 1155.2599 | 35 | 63.4 | -2.896 | 5.7831 | 11.1524 | 6.4677 | 14 | 225.8954 | 0.76167
36 | 24.9692 | 15.0326 | 7 | 52.6142 | 16.5825 | 150.3262 | 1149.9952 | 36 | 63.5 | -2.8965 | 5.8094 | 11.1158 | 6.4914 | 14 | 225.1993 | 0.64344
37 | 25.0692 | 14.9643 | 7 | 52.3751 | 16.5206 | 149.6431 | 1144.7699 | 37 | 63.6 | -2.897 | 5.8359 | 11.0788 | 6.5154 | 14 | 224.498 | 0.53349
38 | 25.1692 | 14.8965 | 7 | 52.1378 | 16.4592 | 148.9651 | 1139.5833 | 38 | 63.7 | -2.8975 | 5.8626 | 11.0417 | 6.5395 | 14 | 223.7916 | 0.43236
39 | 25.2692 | 14.8292 | 7 | 51.9023 | 16.3983 | 148.2922 | 1134.4352 | 39 | 63.8 | -2.898 | 5.8894 | 11.0042 | 6.5638 | 14 | 223.0799 | 0.34035
40 | 25.3692 | 14.7624 | 7 | 51.6685 | 16.338 | 147.6242 | 1129.325 | 40 | 63.9 | -2.8985 | 5.9165 | 10.9665 | 6.5883 | 14 | 222.3628 | 0.25811
41 | 25.4692 | 14.6961 | 7 | 51.4364 | 16.2781 | 146.9611 | 1124.2523 | 41 | 64 | -2.899 | 5.9437 | 10.9284 | 6.613 | 14 | 221.6404 | 0.18606
42 | 25.5692 | 14.6303 | 7 | 51.206 | 16.2187 | 146.3028 | 1119.2166 | 42 | 64.1 | -2.8995 | 5.9712 | 10.8901 | 6.6379 | 14 | 220.9126 | 0.12479
43 | 25.6692 | 14.5649 | 7 | 50.9773 | 16.1597 | 145.6493 | 1114.2175 | 43 | 64.2 | -2.9 | 5.9989 | 10.8515 | 6.6631 | 14 | 220.1793 | 0.074949
44 | 25.7692 | 14.5001 | 7 | 50.7502 | 16.1013 | 145.0006 | 1109.2546 | 44 | 64.3 | -2.8906 | 6.0063 | 10.8128 | 6.6656 | 14 | 219.4427 | 0
45 | 25.8692 | 14.4357 | 7 | 50.5248 | 16.0433 | 144.3565 | 1104.3275 | 45 | 64.4 | -2.8808 | 6.0128 | 10.774 | 6.6673 | 14 | 218.7059 | 0
46 | 25.9692 | 14.3717 | 7 | 50.301 | 15.9858 | 143.7171 | 1099.4357 | 46 | 64.5 | -2.8711 | 6.0193 | 10.7352 | 6.6689 | 14 | 217.9686 | 0
47 | 26.0692 | 14.3082 | 7 | 50.0788 | 15.9288 | 143.0822 | 1094.5788 | 47 | 64.6 | -2.8613 | 6.0258 | 10.6964 | 6.6706 | 14 | 217.231 | 0
48 | 26.1692 | 14.2452 | 7 | 49.8581 | 15.8722 | 142.4518 | 1089.7564 | 48 | 64.7 | -2.8515 | 6.0323 | 10.6575 | 6.6723 | 14 | 216.493 | 0
49 | 26.2692 | 14.1826 | 7 | 49.6391 | 15.816 | 141.8259 | 1084.9682 | 49 | 64.8 | -2.8417 | 6.0389 | 10.6187 | 6.6741 | 14 | 215.7547 | 0
50 | 26.3692 | 14.1204 | 7 | 49.4215 | 15.7603 | 141.2044 | 1080.2138 | 50 | 64.9 | -2.8319 | 6.0454 | 10.5798 | 6.6758 | 14 | 215.0159 | 0
51 | 26.4692 | 14.0587 | 7 | 49.2055 | 15.705 | 140.5873 | 1075.4927 | 51 | 65 | -2.8221 | 6.052 | 10.5409 | 6.6776 | 14 | 214.2768 | 0
52 | 26.5692 | 13.9974 | 7 | 48.9911 | 15.6502 | 139.9744 | 1070.8045 | 52 | 65.1 | -2.8123 | 6.0585 | 10.502 | 6.6794 | 14 | 213.5373 | 0
53 | 26.6692 | 13.9366 | 7 | 48.7781 | 15.5958 | 139.3659 | 1066.149 | 53 | 65.2 | -2.8024 | 6.065 | 10.463 | 6.6812 | 14 | 212.7973 | 0
54 | 26.7692 | 13.8762 | 7 | 48.5665 | 15.5418 | 138.7615 | 1061.5258 | 54 | 65.3 | -2.7926 | 6.0716 | 10.4241 | 6.683 | 14 | 212.057 | 0
55 | 26.8692 | 13.8161 | 7 | 48.3565 | 15.4882 | 138.1614 | 1056.9344 | 55 | 65.4 | -2.7828 | 6.0781 | 10.3851 | 6.6849 | 14 | 211.3163 | 0
56 | 26.9692 | 13.7565 | 7 | 48.1479 | 15.4351 | 137.5653 | 1052.3745 | 56 | 65.5 | -2.773 | 6.0847 | 10.3461 | 6.6868 | 14 | 210.5751 | 0
57 | 27.0692 | 13.6973 | 7 | 47.9407 | 15.3824 | 136.9733 | 1047.8458 | 57 | 65.6 | -2.7631 | 6.0913 | 10.307 | 6.6887 | 14 | 209.8335 | 0
58 | 27.1692 | 13.6385 | 7 | 47.7349 | 15.33 | 136.3854 | 1043.348 | 58 | 65.7 | -2.7533 | 6.0978 | 10.268 | 6.6906 | 14 | 209.0915 | 0
59 | 27.2692 | 13.5801 | 7 | 47.5305 | 15.2781 | 135.8014 | 1038.8806 | 59 | 65.8 | -2.7434 | 6.1044 | 10.2289 | 6.6925 | 14 | 208.3491 | 0
60 | 27.3692 | 13.5221 | 7 | 47.3275 | 15.2266 | 135.2214 | 1034.4434 | 60 | 65.9 | -2.7336 | 6.111 | 10.1898 | 6.6945 | 14 | 207.6062 | 0
61 | 27.4692 | 13.4645 | 7 | 47.1258 | 15.1754 | 134.6452 | 1030.0359 | 61 | 66 | -2.7237 | 6.1175 | 10.1507 | 6.6965 | 14 | 206.8629 | 0
62 | 27.5692 | 13.4073 | 7 | 46.9255 | 15.1247 | 134.0729 | 1025.658 | 62 | 66.1 | -2.7138 | 6.1241 | 10.1115 | 6.6985 | 14 | 206.1192 | 0
63 | 27.6692 | 13.3504 | 7 | 46.7266 | 15.0743 | 133.5045 | 1021.3093 | 63 | 66.2 | -2.704 | 6.1307 | 10.0724 | 6.7005 | 14 | 205.375 | 0
64 | 27.7692 | 13.294 | 7 | 46.5289 | 15.0243 | 132.9398 | 1016.9894 | 64 | 66.3 | -2.6941 | 6.1373 | 10.0332 | 6.7026 | 14 | 204.6304 | 0
65 | 27.8692 | 13.2379 | 7 | 46.3326 | 14.9747 | 132.3788 | 1012.6981 | 65 | 66.4 | -2.6842 | 6.1439 | 9.994 | 6.7046 | 14 | 203.8853 | 0
66 | 27.9692 | 13.1822 | 7 | 46.1375 | 14.9255 | 131.8216 | 1008.435 | 66 | 66.5 | -2.6743 | 6.1505 | 9.9547 | 6.7067 | 14 | 203.1397 | 0
67 | 28.0692 | 13.1268 | 7 | 45.9438 | 14.8766 | 131.2679 | 1004.1998 | 67 | 66.6 | -2.6644 | 6.1571 | 9.9155 | 6.7088 | 14 | 202.3937 | 0
68 | 28.1692 | 13.0718 | 7 | 45.7513 | 14.8281 | 130.7179 | 999.9922 | 68 | 66.7 | -2.6545 | 6.1637 | 9.8762 | 6.711 | 14 | 201.6471 | 0
69 | 28.2692 | 13.0172 | 7 | 45.56 | 14.7799 | 130.1715 | 995.812 | 69 | 66.8 | -2.6446 | 6.1703 | 9.8369 | 6.7131 | 14 | 200.9002 | 0
70 | 28.3692 | 12.9629 | 7 | 45.37 | 14.7321 | 129.6286 | 991.6589 | 70 | 66.9 | -2.6347 | 6.1769 | 9.7975 | 6.7153 | 14 | 200.1527 | 0
71 | 28.4692 | 12.9089 | 7 | 45.1812 | 14.6847 | 129.0892 | 987.5325 | 71 | 67 | -2.6247 | 6.1835 | 9.7581 | 6.7175 | 14 | 199.4047 | 0
72 | 28.5692 | 12.8553 | 7 | 44.9936 | 14.6376 | 128.5533 | 983.4326 | 72 | 67.1 | -2.6148 | 6.1901 | 9.7188 | 6.7197 | 14 | 198.6563 | 0
73 | 28.6692 | 12.8021 | 7 | 44.8073 | 14.5909 | 128.0208 | 979.3588 | 73 | 67.2 | -2.6049 | 6.1968 | 9.6793 | 6.722 | 14 | 197.9073 | 0
74 | 28.7692 | 12.7492 | 7 | 44.6221 | 14.5445 | 127.4916 | 975.311 | 74 | 67.3 | -2.5949 | 6.2034 | 9.6399 | 6.7243 | 14 | 197.1579 | 0
75 | 28.8692 | 12.6966 | 7 | 44.4381 | 14.4984 | 126.9659 | 971.2889 | 75 | 67.4 | -2.585 | 6.21 | 9.6004 | 6.7265 | 14 | 196.4079 | 0
76 | 28.9692 | 12.6443 | 7 | 44.2552 | 14.4527 | 126.4434 | 967.2921 | 76 | 67.5 | -2.575 | 6.2167 | 9.5609 | 6.7289 | 14 | 195.6575 | 0
77 | 29.0692 | 12.5924 | 7 | 44.0735 | 14.4073 | 125.9242 | 963.3205 | 77 | 67.6 | -2.5651 | 6.2233 | 9.5214 | 6.7312 | 14 | 194.9065 | 0
78 | 29.1692 | 12.5408 | 7 | 43.8929 | 14.3622 | 125.4083 | 959.3737 | 78 | 67.7 | -2.5551 | 6.2299 | 9.4818 | 6.7335 | 14 | 194.155 | 0
79 | 29.2692 | 12.4896 | 7 | 43.7135 | 14.3174 | 124.8956 | 955.4515 | 79 | 67.8 | -2.5451 | 6.2366 | 9.4423 | 6.7359 | 14 | 193.4029 | 0
80 | 29.3692 | 12.4386 | 7 | 43.5351 | 14.273 | 124.3861 | 951.5537 | 80 | 67.9 | -2.5351 | 6.2433 | 9.4026 | 6.7383 | 14 | 192.6503 | 0
81 | 29.4692 | 12.388 | 7 | 43.3579 | 14.2289 | 123.8797 | 947.68 | 81 | 68 | -2.5251 | 6.2499 | 9.363 | 6.7407 | 14 | 191.8972 | 0
82 | 29.5692 | 12.3376 | 7 | 43.1818 | 14.1851 | 123.3765 | 943.8301 | 82 | 68.1 | -2.5151 | 6.2566 | 9.3233 | 6.7432 | 14 | 191.1436 | 0
83 | 29.6692 | 12.2876 | 7 | 43.0067 | 14.1416 | 122.8763 | 940.0039 | 83 | 68.2 | -2.5051 | 6.2633 | 9.2837 | 6.7457 | 14 | 190.3894 | 0
84 | 29.7692 | 12.2379 | 7 | 42.8327 | 14.0985 | 122.3792 | 936.201 | 84 | 68.3 | -2.4951 | 6.2699 | 9.2439 | 6.7482 | 14 | 189.6346 | 0
85 | 29.8692 | 12.1885 | 7 | 42.6598 | 14.0556 | 121.8851 | 932.4213 | 85 | 68.4 | -2.4851 | 6.2766 | 9.2042 | 6.7507 | 14 | 188.8793 | 0
86 | 29.9692 | 12.1394 | 7 | 42.4879 | 14.013 | 121.394 | 928.6644 | 86 | 68.5 | -2.4751 | 6.2833 | 9.1644 | 6.7532 | 14 | 188.1234 | 0
87 | 30.0692 | 12.0906 | 7 | 42.3171 | 13.9708 | 120.9059 | 924.9303 | 87 | 68.6 | -2.465 | 6.29 | 9.1246 | 6.7558 | 14 | 187.3669 | 0
88 | 30.1692 | 12.0421 | 7 | 42.1473 | 13.9288 | 120.4207 | 921.2186 | 88 | 68.7 | -2.455 | 6.2967 | 9.0847 | 6.7583 | 14 | 186.6099 | 0
89 | 30.2692 | 11.9938 | 7 | 41.9785 | 13.8871 | 119.9384 | 917.5291 | 89 | 68.8 | -2.4449 | 6.3034 | 9.0449 | 6.7609 | 14 | 185.8523 | 0
90 | 30.3692 | 11.9459 | 7 | 41.8107 | 13.8457 | 119.459 | 913.8616 | 90 | 68.9 | -2.4349 | 6.3101 | 9.005 | 6.7636 | 14 | 185.0941 | 0
91 | 30.4692 | 11.8982 | 7 | 41.6439 | 13.8046 | 118.9825 | 910.2159 | 91 | 69 | -2.4248 | 6.3168 | 8.965 | 6.7662 | 14 | 184.3353 | 0
92 | 30.5692 | 11.8509 | 7 | 41.4781 | 13.7638 | 118.5087 | 906.5917 | 92 | 69.1 | -2.4147 | 6.3235 | 8.925 | 6.7689 | 14 | 183.5759 | 0
93 | 30.6692 | 11.8038 | 7 | 41.3132 | 13.7233 | 118.0378 | 902.9889 | 93 | 69.2 | -2.4046 | 6.3302 | 8.885 | 6.7716 | 14 | 182.8159 | 0
94 | 30.7692 | 11.757 | 7 | 41.1494 | 13.6831 | 117.5696 | 899.4073 | 94 | 69.3 | -2.3945 | 6.337 | 8.845 | 6.7743 | 14 | 182.0553 | 0
95 | 30.8692 | 11.7104 | 7 | 40.9864 | 13.6431 | 117.1041 | 895.8466 | 95 | 69.4 | -2.3844 | 6.3437 | 8.805 | 6.777 | 14 | 181.2941 | 0
96 | 30.9692 | 11.6641 | 7 | 40.8245 | 13.6034 | 116.6414 | 892.3066 | 96 | 69.5 | -2.3743 | 6.3504 | 8.7649 | 6.7798 | 14 | 180.5323 | 0
97 | 31.0692 | 11.6181 | 7 | 40.6635 | 13.564 | 116.1813 | 888.7872 | 97 | 69.6 | -2.3642 | 6.3572 | 8.7247 | 6.7826 | 14 | 179.7698 | 0
98 | 31.1692 | 11.5724 | 7 | 40.5034 | 13.5248 | 115.7239 | 885.2881 | 98 | 69.7 | -2.3541 | 6.3639 | 8.6846 | 6.7854 | 14 | 179.0068 | 0
99 | 31.2692 | 11.5269 | 7 | 40.3442 | 13.4859 | 115.2692 | 881.8091 | 99 | 69.8 | -2.344 | 6.3707 | 8.6444 | 6.7882 | 14 | 178.243 | 0
100 | 31.3692 | 11.4817 | 7 | 40.1859 | 13.4473 | 114.817 | 878.35 | 100 | 69.9 | -2.3338 | 6.3775 | 8.6041 | 6.7911 | 14 | 177.4787 | 0
101 | 31.4692 | 11.4367 | 7 | 40.0286 | 13.4089 | 114.3674 | 874.9108 | 101 | 70 | -2.3237 | 6.3842 | 8.5639 | 6.7939 | 14 | 176.7137 | 0
102 | 31.5692 | 11.392 | 7 | 39.8721 | 13.3708 | 113.9204 | 871.491 | 102 | 70.1 | -2.3135 | 6.391 | 8.5236 | 6.7968 | 14 | 175.948 | 0
103 | 31.6692 | 11.3476 | 7 | 39.7166 | 13.333 | 113.4759 | 868.0907 | 103 | 70.2 | -2.3033 | 6.3978 | 8.4832 | 6.7998 | 14 | 175.1817 | 0
104 | 31.7692 | 11.3034 | 7 | 39.5619 | 13.2954 | 113.0339 | 864.7095 | 104 | 70.3 | -2.2932 | 6.4046 | 8.4429 | 6.8027 | 14 | 174.4148 | 0
105 | 31.8692 | 11.2594 | 7 | 39.408 | 13.258 | 112.5944 | 861.3473 | 105 | 70.4 | -2.283 | 6.4113 | 8.4025 | 6.8057 | 14 | 173.6471 | 0
106 | 31.9692 | 11.2157 | 7 | 39.2551 | 13.2209 | 112.1574 | 858.004 | 106 | 70.5 | -2.2728 | 6.4181 | 8.362 | 6.8087 | 14 | 172.8788 | 0
107 | 32.0692 | 11.1723 | 7 | 39.103 | 13.1841 | 111.7228 | 854.6793 | 107 | 70.6 | -2.2626 | 6.4249 | 8.3216 | 6.8117 | 14 | 172.1098 | 0
108 | 32.1692 | 11.1291 | 7 | 38.9517 | 13.1475 | 111.2906 | 851.3731 | 108 | 70.7 | -2.2524 | 6.4318 | 8.2811 | 6.8147 | 14 | 171.3402 | 0
109 | 32.2692 | 11.0861 | 7 | 38.8013 | 13.1111 | 110.8608 | 848.0851 | 109 | 70.8 | -2.2421 | 6.4386 | 8.2405 | 6.8178 | 14 | 170.5698 | 0
110 | 32.3692 | 11.0433 | 7 | 38.6517 | 13.075 | 110.4334 | 844.8153 | 110 | 70.9 | -2.2319 | 6.4454 | 8.1999 | 6.8209 | 14 | 169.7987 | 0
111 | 32.4692 | 11.0008 | 7 | 38.5029 | 13.0391 | 110.0083 | 841.5635 | 111 | 71 | -2.2217 | 6.4522 | 8.1593 | 6.824 | 14 | 169.027 | 0
112 | 32.5692 | 10.9586 | 7 | 38.3549 | 13.0035 | 109.5855 | 838.3294 | 112 | 71.1 | -2.2114 | 6.459 | 8.1187 | 6.8271 | 14 | 168.2545 | 0
113 | 32.6692 | 10.9165 | 7 | 38.2078 | 12.968 | 109.1651 | 835.113 | 113 | 71.2 | -2.2012 | 6.4659 | 8.078 | 6.8303 | 14 | 167.4814 | 0
114 | 32.7692 | 10.8747 | 7 | 38.0614 | 12.9329 | 108.7469 | 831.914 | 114 | 71.3 | -2.1909 | 6.4727 | 8.0372 | 6.8335 | 14 | 166.7075 | 0
115 | 32.8692 | 10.8331 | 7 | 37.9159 | 12.8979 | 108.331 | 828.7324 | 115 | 71.4 | -2.1806 | 6.4796 | 7.9965 | 6.8367 | 14 | 165.9328 | 0
116 | 32.9692 | 10.7917 | 7 | 37.7711 | 12.8632 | 107.9174 | 825.5678 | 116 | 71.5 | -2.1703 | 6.4864 | 7.9557 | 6.8399 | 14 | 165.1575 | 0
117 | 33.0692 | 10.7506 | 7 | 37.6271 | 12.8287 | 107.5059 | 822.4203 | 117 | 71.6 | -2.16 | 6.4933 | 7.9148 | 6.8432 | 14 | 164.3814 | 0
118 | 33.1692 | 10.7097 | 7 | 37.4838 | 12.7944 | 107.0967 | 819.2896 | 118 | 71.7 | -2.1497 | 6.5002 | 7.8739 | 6.8464 | 14 | 163.6046 | 0
119 | 33.2692 | 10.669 | 7 | 37.3414 | 12.7604 | 106.6896 | 816.1756 | 119 | 71.8 | -2.1394 | 6.5071 | 7.833 | 6.8497 | 14 | 162.827 | 0
120 | 33.3692 | 10.6285 | 7 | 37.1996 | 12.7265 | 106.2847 | 813.078 | 120 | 71.9 | -2.1291 | 6.5139 | 7.792 | 6.8531 | 14 | 162.0487 | 0
121 | 33.4692 | 10.5882 | 7 | 37.0587 | 12.6929 | 105.8819 | 809.9969 | 121 | 72 | -2.1187 | 6.5208 | 7.751 | 6.8564 | 14 | 161.2696 | 0
122 | 33.5692 | 10.5481 | 7 | 36.9185 | 12.6595 | 105.4813 | 806.932 | 122 | 72.1 | -2.1084 | 6.5277 | 7.71 | 6.8598 | 14 | 160.4898 | 0
123 | 33.6692 | 10.5083 | 7 | 36.779 | 12.6263 | 105.0828 | 803.8832 | 123 | 72.2 | -2.098 | 6.5346 | 7.6689 | 6.8632 | 14 | 159.7092 | 0
124 | 33.7692 | 10.4686 | 7 | 36.6402 | 12.5933 | 104.6863 | 800.8503 | 124 | 72.3 | -2.0877 | 6.5416 | 7.6278 | 6.8666 | 14 | 158.9278 | 0
125 | 33.8692 | 10.4292 | 7 | 36.5022 | 12.5606 | 104.2919 | 797.8331 | 125 | 72.4 | -2.0773 | 6.5485 | 7.5866 | 6.8701 | 14 | 158.1456 | 0
126 | 33.9692 | 10.39 | 7 | 36.3648 | 12.528 | 103.8996 | 794.8317 | 126 | 72.5 | -2.0669 | 6.5554 | 7.5454 | 6.8735 | 14 | 157.3626 | 0
127 | 34.0692 | 10.3509 | 7 | 36.2282 | 12.4957 | 103.5092 | 791.8457 | 127 | 72.6 | -2.0565 | 6.5623 | 7.5042 | 6.877 | 14 | 156.5789 | 0
128 | 34.1692 | 10.3121 | 7 | 36.0923 | 12.4635 | 103.1209 | 788.8752 | 128 | 72.7 | -2.0461 | 6.5693 | 7.4629 | 6.8805 | 14 | 155.7943 | 0
129 | 34.2692 | 10.2735 | 7 | 35.9571 | 12.4316 | 102.7346 | 785.9198 | 129 | 72.8 | -2.0357 | 6.5762 | 7.4215 | 6.8841 | 14 | 155.009 | 0
130 | 34.3692 | 10.235 | 7 | 35.8226 | 12.3998 | 102.3503 | 782.9796 | 130 | 72.9 | -2.0252 | 6.5832 | 7.3801 | 6.8877 | 14 | 154.2228 | 0
131 | 34.4692 | 10.1968 | 7 | 35.6888 | 12.3683 | 101.9679 | 780.0543 | 131 | 73 | -2.0148 | 6.5901 | 7.3387 | 6.8912 | 14 | 153.4358 | 0
132 | 34.5692 | 10.1587 | 7 | 35.5556 | 12.3369 | 101.5874 | 777.1439 | 132 | 73.1 | -2.0044 | 6.5971 | 7.2973 | 6.8949 | 14 | 152.648 | 0
133 | 34.6692 | 10.1209 | 7 | 35.4231 | 12.3058 | 101.2089 | 774.2482 | 133 | 73.2 | -1.9939 | 6.6041 | 7.2558 | 6.8985 | 14 | 151.8593 | 0
134 | 34.7692 | 10.0832 | 7 | 35.2913 | 12.2748 | 100.8323 | 771.367 | 134 | 73.3 | -1.9834 | 6.6111 | 7.2142 | 6.9022 | 14 | 151.0699 | 0
135 | 34.8692 | 10.0458 | 7 | 35.1601 | 12.2441 | 100.4576 | 768.5003 | 135 | 73.4 | -1.9729 | 6.618 | 7.1726 | 6.9059 | 14 | 150.2795 | 0
136 | 34.9692 | 10.0085 | 7 | 35.0296 | 12.2135 | 100.0847 | 765.6479 | 136 | 73.5 | -1.9624 | 6.625 | 7.131 | 6.9096 | 14 | 149.4884 | 0
137 | 35.0692 | 9.9714 | 7 | 34.8998 | 12.1831 | 99.7137 | 762.8098 | 137 | 73.6 | -1.9519 | 6.6321 | 7.0893 | 6.9133 | 14 | 148.6963 | 0
138 | 35.1692 | 9.9345 | 7 | 34.7706 | 12.1529 | 99.3445 | 759.9857 | 138 | 73.7 | -1.9414 | 6.6391 | 7.0475 | 6.9171 | 14 | 147.9034 | 0
139 | 35.2692 | 9.8977 | 7 | 34.642 | 12.1229 | 98.9772 | 757.1755 | 139 | 73.8 | -1.9309 | 6.6461 | 7.0058 | 6.9209 | 14 | 147.1097 | 0
140 | 35.3692 | 9.8612 | 7 | 34.5141 | 12.0931 | 98.6117 | 754.3792 | 140 | 73.9 | -1.9203 | 6.6531 | 6.964 | 6.9247 | 14 | 146.3151 | 0
141 | 35.4692 | 9.8248 | 7 | 34.3868 | 12.0634 | 98.2479 | 751.5967 | 141 | 74 | -1.9098 | 6.6602 | 6.9221 | 6.9286 | 14 | 145.5196 | 0
142 | 35.5692 | 9.7886 | 7 | 34.2601 | 12.034 | 97.886 | 748.8277 | 142 | 74.1 | -1.8992 | 6.6672 | 6.8802 | 6.9324 | 14 | 144.7232 | 0
143 | 35.6692 | 9.7526 | 7 | 34.134 | 12.0047 | 97.5258 | 746.0722 | 143 | 74.2 | -1.8886 | 6.6743 | 6.8382 | 6.9363 | 14 | 143.9259 | 0
144 | 35.7692 | 9.7167 | 7 | 34.0086 | 11.9756 | 97.1673 | 743.33 | 144 | 74.3 | -1.878 | 6.6813 | 6.7962 | 6.9402 | 14 | 143.1277 | 0
145 | 35.8692 | 9.6811 | 7 | 33.8837 | 11.9467 | 96.8106 | 740.6011 | 145 | 74.4 | -1.8674 | 6.6884 | 6.7541 | 6.9442 | 14 | 142.3286 | 0
146 | 35.9692 | 9.6456 | 7 | 33.7595 | 11.9179 | 96.4556 | 737.8854 | 146 | 74.5 | -1.8568 | 6.6955 | 6.712 | 6.9482 | 14 | 141.5286 | 0
147 | 36.0692 | 9.6102 | 7 | 33.6358 | 11.8893 | 96.1023 | 735.1827 | 147 | 74.6 | -1.8462 | 6.7025 | 6.6699 | 6.9522 | 14 | 140.7277 | 0
148 | 36.1692 | 9.5751 | 7 | 33.5127 | 11.8609 | 95.7507 | 732.4929 | 148 | 74.7 | -1.8355 | 6.7096 | 6.6277 | 6.9562 | 14 | 139.9258 | 0
149 | 36.2692 | 9.5401 | 7 | 33.3903 | 11.8327 | 95.4008 | 729.8159 | 149 | 74.8 | -1.8249 | 6.7167 | 6.5854 | 6.9602 | 14 | 139.123 | 0
150 | 36.3692 | 9.5053 | 7 | 33.2684 | 11.8047 | 95.0525 | 727.1517 | 150 | 74.9 | -1.8142 | 6.7238 | 6.5431 | 6.9643 | 14 | 138.3193 | 0
151 | 36.4692 | 9.4706 | 7 | 33.1471 | 11.7768 | 94.7059 | 724.5 | 151 | 75 | -1.8036 | 6.731 | 6.5008 | 6.9684 | 14 | 137.5147 | 0
152 | 36.5692 | 9.4361 | 7 | 33.0263 | 11.749 | 94.3609 | 721.8608 | 152 | 75.1 | -1.7929 | 6.7381 | 6.4584 | 6.9725 | 14 | 136.7091 | 0
153 | 36.6692 | 9.4018 | 7 | 32.9061 | 11.7215 | 94.0175 | 719.234 | 153 | 75.2 | -1.7822 | 6.7452 | 6.4159 | 6.9767 | 14 | 135.9025 | 0
154 | 36.7692 | 9.3676 | 7 | 32.7865 | 11.6941 | 93.6758 | 716.6195 | 154 | 75.3 | -1.7715 | 6.7524 | 6.3734 | 6.9809 | 14 | 135.095 | 0
155 | 36.8692 | 9.3336 | 7 | 32.6675 | 11.6668 | 93.3356 | 714.0172 | 155 | 75.4 | -1.7607 | 6.7595 | 6.3309 | 6.9851 | 14 | 134.2865 | 0
156 | 36.9692 | 9.2997 | 7 | 32.5489 | 11.6398 | 92.997 | 711.427 | 156 | 75.5 | -1.75 | 6.7667 | 6.2883 | 6.9893 | 14 | 133.477 | 0
157 | 37.0692 | 9.266 | 7 | 32.431 | 11.6129 | 92.66 | 708.8487 | 157 | 75.6 | -1.7392 | 6.7738 | 6.2456 | 6.9936 | 14 | 132.6665 | 0
158 | 37.1692 | 9.2324 | 7 | 32.3136 | 11.5861 | 92.3245 | 706.2824 | 158 | 75.7 | -1.7285 | 6.781 | 6.2029 | 6.9978 | 14 | 131.8551 | 0
159 | 37.2692 | 9.1991 | 7 | 32.1967 | 11.5595 | 91.9906 | 703.7278 | 159 | 75.8 | -1.7177 | 6.7882 | 6.1601 | 7.0022 | 14 | 131.0426 | 0
160 | 37.3692 | 9.1658 | 7 | 32.0804 | 11.5331 | 91.6582 | 701.1849 | 160 | 75.9 | -1.7069 | 6.7954 | 6.1173 | 7.0065 | 14 | 130.2292 | 0
161 | 37.4692 | 9.1327 | 7 | 31.9645 | 11.5068 | 91.3273 | 698.6536 | 161 | 76 | -1.6961 | 6.8026 | 6.0745 | 7.0109 | 14 | 129.4147 | 0
162 | 37.5692 | 9.0998 | 7 | 31.8493 | 11.4807 | 90.9979 | 696.1339 | 162 | 76.1 | -1.6853 | 6.8098 | 6.0315 | 7.0153 | 14 | 128.5992 | 0
163 | 37.6692 | 9.067 | 7 | 31.7345 | 11.4547 | 90.67 | 693.6255 | 163 | 76.2 | -1.6744 | 6.817 | 5.9886 | 7.0197 | 14 | 127.7827 | 0
164 | 37.7692 | 9.0344 | 7 | 31.6203 | 11.4289 | 90.3436 | 691.1284 | 164 | 76.3 | -1.6636 | 6.8243 | 5.9455 | 7.0241 | 14 | 126.9652 | 0
165 | 37.8692 | 9.0019 | 7 | 31.5065 | 11.4032 | 90.0186 | 688.6426 | 165 | 76.4 | -1.6527 | 6.8315 | 5.9025 | 7.0286 | 14 | 126.1466 | 0
166 | 37.9692 | 8.9695 | 7 | 31.3933 | 11.3777 | 89.6951 | 686.1679 | 166 | 76.5 | -1.6418 | 6.8388 | 5.8593 | 7.0331 | 14 | 125.3269 | 0
167 | 38.0692 | 8.9373 | 7 | 31.2806 | 11.3523 | 89.3731 | 683.7042 | 167 | 76.6 | -1.631 | 6.846 | 5.8161 | 7.0376 | 14 | 124.5063 | 0
168 | 38.1692 | 8.9052 | 7 | 31.1684 | 11.3271 | 89.0525 | 681.2515 | 168 | 76.7 | -1.6201 | 6.8533 | 5.7729 | 7.0422 | 14 | 123.6845 | 0
169 | 38.2692 | 8.8733 | 7 | 31.0567 | 11.302 | 88.7333 | 678.8097 | 169 | 76.8 | -1.6091 | 6.8606 | 5.7296 | 7.0468 | 14 | 122.8617 | 0
170 | 38.3692 | 8.8416 | 7 | 30.9454 | 11.2771 | 88.4155 | 676.3786 | 170 | 76.9 | -1.5982 | 6.8679 | 5.6862 | 7.0514 | 14 | 122.0378 | 0
171 | 38.4692 | 8.8099 | 7 | 30.8347 | 11.2523 | 88.0991 | 673.9583 | 171 | 77 | -1.5873 | 6.8752 | 5.6428 | 7.056 | 14 | 121.2129 | 0
172 | 38.5692 | 8.7784 | 7 | 30.7244 | 11.2277 | 87.7841 | 671.5485 | 172 | 77.1 | -1.5763 | 6.8825 | 5.5993 | 7.0607 | 14 | 120.3868 | 0
173 | 38.6692 | 8.747 | 7 | 30.6147 | 11.2032 | 87.4705 | 669.1493 | 173 | 77.2 | -1.5653 | 6.8898 | 5.5558 | 7.0654 | 14 | 119.5597 | 0
174 | 38.7692 | 8.7158 | 7 | 30.5054 | 11.1788 | 87.1582 | 666.7605 | 174 | 77.3 | -1.5543 | 6.8971 | 5.5122 | 7.0701 | 14 | 118.7314 | 0
175 | 38.8692 | 8.6847 | 7 | 30.3966 | 11.1546 | 86.8473 | 664.3821 | 175 | 77.4 | -1.5433 | 6.9044 | 5.4685 | 7.0748 | 14 | 117.9021 | 0
176 | 38.9692 | 8.6538 | 7 | 30.2882 | 11.1305 | 86.5378 | 662.0139 | 176 | 77.5 | -1.5323 | 6.9118 | 5.4248 | 7.0796 | 14 | 117.0716 | 0
177 | 39.0692 | 8.623 | 7 | 30.1803 | 11.1065 | 86.2295 | 659.656 | 177 | 77.6 | -1.5213 | 6.9192 | 5.3811 | 7.0844 | 14 | 116.24 | 0
178 | 39.1692 | 8.5923 | 7 | 30.0729 | 11.0827 | 85.9226 | 657.3082 | 178 | 77.7 | -1.5102 | 6.9265 | 5.3372 | 7.0892 | 14 | 115.4073 | 0
179 | 39.2692 | 8.5617 | 7 | 29.966 | 11.0591 | 85.617 | 654.9704 | 179 | 77.8 | -1.4992 | 6.9339 | 5.2933 | 7.0941 | 14 | 114.5734 | 0
180 | 39.3692 | 8.5313 | 7 | 29.8595 | 11.0355 | 85.3128 | 652.6425 | 180 | 77.9 | -1.4881 | 6.9413 | 5.2494 | 7.099 | 14 | 113.7384 | 0
181 | 39.4692 | 8.501 | 7 | 29.7534 | 11.0121 | 85.0098 | 650.3246 | 181 | 78 | -1.477 | 6.9487 | 5.2054 | 7.1039 | 14 | 112.9022 | 0
182 | 39.5692 | 8.4708 | 7 | 29.6478 | 10.9888 | 84.708 | 648.0165 | 182 | 78.1 | -1.4659 | 6.9561 | 5.1613 | 7.1089 | 14 | 112.0649 | 0
183 | 39.6692 | 8.4408 | 7 | 29.5427 | 10.9657 | 84.4076 | 645.718 | 183 | 78.2 | -1.4548 | 6.9635 | 5.1172 | 7.1138 | 14 | 111.2264 | 0
184 | 39.7692 | 8.4108 | 7 | 29.4379 | 10.9427 | 84.1084 | 643.4293 | 184 | 78.3 | -1.4436 | 6.9709 | 5.073 | 7.1188 | 14 | 110.3867 | 0
185 | 39.8692 | 8.381 | 7 | 29.3337 | 10.9198 | 83.8105 | 641.1501 | 185 | 78.4 | -1.4325 | 6.9784 | 5.0287 | 7.1239 | 14 | 109.5458 | 0
186 | 39.9692 | 8.3514 | 7 | 29.2298 | 10.897 | 83.5138 | 638.8804 | 186 | 78.5 | -1.4213 | 6.9858 | 4.9844 | 7.1289 | 14 | 108.7038 | 0
187 | 40.0692 | 8.3218 | 7 | 29.1264 | 10.8744 | 83.2183 | 636.6202 | 187 | 78.6 | -1.4101 | 6.9933 | 4.94 | 7.134 | 14 | 107.8605 | 0
188 | 40.1692 | 8.2924 | 7 | 29.0234 | 10.8519 | 82.9241 | 634.3693 | 188 | 78.7 | -1.3987 | 7 | 4.8956 | 7.1384 | 13.9874 | 107.0035 | 0
189 | 40.2692 | 8.2631 | 7 | 28.9209 | 10.8295 | 82.6311 | 632.1277 | 189 | 78.8 | -1.386 | 7 | 4.8511 | 7.1359 | 13.8604 | 106.0319 | 0
190 | 40.3692 | 8.2339 | 7 | 28.8187 | 10.8073 | 82.3393 | 629.8953 | 190 | 78.9 | -1.3733 | 7 | 4.8067 | 7.1334 | 13.7335 | 105.0609 | 0
191 | 40.4692 | 8.2049 | 7 | 28.717 | 10.7852 | 82.0486 | 627.6721 | 191 | 79 | -1.3607 | 7 | 4.7623 | 7.131 | 13.6066 | 104.0907 | 0
192 | 40.5692 | 8.1759 | 7 | 28.6157 | 10.7632 | 81.7592 | 625.458 | 192 | 79.1 | -1.348 | 7 | 4.718 | 7.1286 | 13.4799 | 103.121 | 0
193 | 40.6692 | 8.1471 | 7 | 28.5148 | 10.7413 | 81.471 | 623.2528 | 193 | 79.2 | -1.3353 | 7 | 4.6736 | 7.1262 | 13.3532 | 102.1521 | 0
194 | 40.7692 | 8.1184 | 7 | 28.4144 | 10.7195 | 81.1839 | 621.0566 | 194 | 79.3 | -1.3227 | 7 | 4.6293 | 7.1239 | 13.2266 | 101.1838 | 0
195 | 40.8692 | 8.0898 | 7 | 28.3143 | 10.6979 | 80.8979 | 618.8693 | 195 | 79.4 | -1.31 | 7 | 4.5851 | 7.1215 | 13.1001 | 100.2161 | 0
196 | 40.9692 | 8.0613 | 7 | 28.2146 | 10.6764 | 80.6132 | 616.6908 | 196 | 79.5 | -1.2974 | 7 | 4.5408 | 7.1192 | 12.9737 | 99.2491 | 0
197 | 41.0692 | 8.033 | 7 | 28.1153 | 10.655 | 80.3295 | 614.521 | 197 | 79.6 | -1.2847 | 7 | 4.4966 | 7.1169 | 12.8474 | 98.2826 | 0
198 | 41.1692 | 8.0047 | 7 | 28.0165 | 10.6337 | 80.047 | 612.3599 | 198 | 79.7 | -1.2721 | 7 | 4.4524 | 7.1147 | 12.7212 | 97.3168 | 0
199 | 41.2692 | 7.9766 | 7 | 27.918 | 10.6125 | 79.7657 | 610.2074 | 199 | 79.8 | -1.2595 | 7 | 4.4082 | 7.1124 | 12.595 | 96.3517 | 0
200 | 41.3692 | 7.9485 | 7 | 27.8199 | 10.5915 | 79.4854 | 608.0634 | 200 | 79.9 | -1.2469 | 7 | 4.3641 | 7.1102 | 12.4689 | 95.3871 | 0
201 | 41.4692 | 7.9206 | 7 | 27.7222 | 10.5705 | 79.2063 | 605.9279 | 201 | 80 | -1.2343 | 7 | 4.32 | 7.108 | 12.3429 | 94.4231 | 0
202 | 41.5692 | 7.8928 | 7 | 27.6249 | 10.5497 | 78.9282 | 603.8009 | 202 | 80.1 | -1.2217 | 7 | 4.2759 | 7.1058 | 12.217 | 93.4597 | 0
203 | 41.6692 | 7.8651 | 7 | 27.5279 | 10.529 | 78.6513 | 601.6822 | 203 | 80.2 | -1.2091 | 7 | 4.2319 | 7.1037 | 12.0911 | 92.4969 | 0
204 | 41.7692 | 7.8375 | 7 | 27.4314 | 10.5084 | 78.3754 | 599.5718 | 204 | 80.3 | -1.1965 | 7 | 4.1879 | 7.1015 | 11.9653 | 91.5347 | 0
205 | 41.8692 | 7.8101 | 7 | 27.3352 | 10.4879 | 78.1006 | 597.4696 | 205 | 80.4 | -1.184 | 7 | 4.1439 | 7.0994 | 11.8396 | 90.573 | 0
206 | 41.9692 | 7.7827 | 7 | 27.2394 | 10.4676 | 77.8269 | 595.3756 | 206 | 80.5 | -1.1714 | 7 | 4.0999 | 7.0973 | 11.714 | 89.612 | 0
207 | 42.0692 | 7.7554 | 7 | 27.144 | 10.4473 | 77.5542 | 593.2897 | 207 | 80.6 | -1.1588 | 7 | 4.0559 | 7.0953 | 11.5884 | 88.6515 | 0
208 | 42.1692 | 7.7283 | 7 | 27.0489 | 10.4272 | 77.2826 | 591.2119 | 208 | 80.7 | -1.1463 | 7 | 4.012 | 7.0932 | 11.4629 | 87.6915 | 0
209 | 42.2692 | 7.7012 | 7 | 26.9542 | 10.4071 | 77.012 | 589.142 | 209 | 80.8 | -1.1338 | 7 | 3.9681 | 7.0912 | 11.3375 | 86.7321 | 0
210 | 42.3692 | 7.6742 | 7 | 26.8599 | 10.3872 | 76.7425 | 587.0801 | 210 | 80.9 | -1.1212 | 7 | 3.9243 | 7.0892 | 11.2122 | 85.7732 | 0
211 | 42.4692 | 7.6474 | 7 | 26.7659 | 10.3674 | 76.474 | 585.0261 | 211 | 81 | -1.1087 | 7 | 3.8804 | 7.0873 | 11.0869 | 84.8149 | 0
212 | 42.5692 | 7.6207 | 7 | 26.6723 | 10.3477 | 76.2065 | 582.9798 | 212 | 81.1 | -1.0962 | 7 | 3.8366 | 7.0853 | 10.9617 | 83.8571 | 0
213 | 42.6692 | 7.594 | 7 | 26.579 | 10.3281 | 75.9401 | 580.9414 | 213 | 81.2 | -1.0837 | 7 | 3.7928 | 7.0834 | 10.8366 | 82.8998 | 0
214 | 42.7692 | 7.5675 | 7 | 26.4861 | 10.3086 | 75.6746 | 578.9106 | 214 | 81.3 | -1.0712 | 7 | 3.749 | 7.0815 | 10.7115 | 81.943 | 0
215 | 42.8692 | 7.541 | 7 | 26.3935 | 10.2892 | 75.4101 | 576.8875 | 215 | 81.4 | -1.0587 | 7 | 3.7053 | 7.0796 | 10.5865 | 80.9868 | 0
216 | 42.9692 | 7.5147 | 7 | 26.3013 | 10.2699 | 75.1467 | 574.872 | 216 | 81.5 | -1.0462 | 7 | 3.6615 | 7.0777 | 10.4616 | 80.031 | 0
217 | 43.0692 | 7.4884 | 7 | 26.2095 | 10.2507 | 74.8842 | 572.864 | 217 | 81.6 | -1.0337 | 7 | 3.6178 | 7.0759 | 10.3367 | 79.0758 | 0
218 | 43.1692 | 7.4623 | 7 | 26.1179 | 10.2316 | 74.6227 | 570.8635 | 218 | 81.7 | -1.0212 | 7 | 3.5742 | 7.0741 | 10.2119 | 78.121 | 0
219 | 43.2692 | 7.4362 | 7 | 26.0268 | 10.2126 | 74.3622 | 568.8705 | 219 | 81.8 | -1.0087 | 7 | 3.5305 | 7.0723 | 10.0872 | 77.1667 | 0
220 | 43.3692 | 7.4103 | 7 | 25.9359 | 10.1937 | 74.1026 | 566.8848 | 220 | 81.9 | -0.99625 | 7 | 3.4869 | 7.0705 | 9.9625 | 76.2129 | 0
221 | 43.4692 | 7.3844 | 7 | 25.8454 | 10.1749 | 73.844 | 564.9064 | 221 | 82 | -0.98379 | 7 | 3.4433 | 7.0688 | 9.8379 | 75.2596 | 0
222 | 43.5692 | 7.3586 | 7 | 25.7552 | 10.1563 | 73.5863 | 562.9354 | 222 | 82.1 | -0.97133 | 7 | 3.3997 | 7.0671 | 9.7133 | 74.3068 | 0
223 | 43.6692 | 7.333 | 7 | 25.6654 | 10.1377 | 73.3296 | 560.9715 | 223 | 82.2 | -0.95888 | 7 | 3.3561 | 7.0654 | 9.5888 | 73.3544 | 0
224 | 43.7692 | 7.3074 | 7 | 25.5758 | 10.1192 | 73.0738 | 559.0148 | 224 | 82.3 | -0.94644 | 7 | 3.3125 | 7.0637 | 9.4644 | 72.4024 | 0
225 | 43.8692 | 7.2819 | 7 | 25.4866 | 10.1008 | 72.819 | 557.0652 | 225 | 82.4 | -0.934 | 7 | 3.269 | 7.062 | 9.34 | 71.451 | 0
226 | 43.9692 | 7.2565 | 7 | 25.3978 | 10.0825 | 72.5651 | 555.1227 | 226 | 82.5 | -0.92157 | 7 | 3.2255 | 7.0604 | 9.2157 | 70.4999 | 0
227 | 44.0692 | 7.2312 | 7 | 25.3092 | 10.0643 | 72.3121 | 553.1872 | 227 | 82.6 | -0.90914 | 7 | 3.182 | 7.0588 | 9.0914 | 69.5493 | 0
228 | 44.1692 | 7.206 | 7 | 25.221 | 10.0462 | 72.06 | 551.2587 | 228 | 82.7 | -0.89672 | 7 | 3.1385 | 7.0572 | 8.9672 | 68.5991 | 0
229 | 44.2692 | 7.1809 | 7 | 25.1331 | 10.0282 | 71.8088 | 549.3371 | 229 | 82.8 | -0.88431 | 7 | 3.0951 | 7.0556 | 8.8431 | 67.6494 | 0
230 | 44.3692 | 7.1558 | 7 | 25.0455 | 10.0103 | 71.5585 | 547.4223 | 230 | 82.9 | -0.8719 | 7 | 3.0516 | 7.0541 | 8.719 | 66.7001 | 0
231 | 44.4692 | 7.1309 | 7 | 24.9582 | 9.9925 | 71.3091 | 545.5144 | 231 | 83 | -0.85949 | 7 | 3.0082 | 7.0526 | 8.5949 | 65.7511 | 0
232 | 44.5692 | 7.1061 | 7 | 24.8712 | 9.9748 | 71.0606 | 543.6132 | 232 | 83.1 | -0.84709 | 7 | 2.9648 | 7.0511 | 8.4709 | 64.8026 | 0
233 | 44.6692 | 7.0813 | 7 | 24.7845 | 9.9571 | 70.8129 | 541.7188 | 233 | 83.2 | -0.8347 | 7 | 2.9214 | 7.0496 | 8.347 | 63.8545 | 0
234 | 44.7692 | 7.0566 | 7 | 24.6982 | 9.9396 | 70.5662 | 539.831 | 234 | 83.3 | -0.82231 | 7 | 2.8781 | 7.0481 | 8.2231 | 62.9068 | 0
235 | 44.8692 | 7.032 | 7 | 24.6121 | 9.9222 | 70.3203 | 537.9499 | 235 | 83.4 | -0.80993 | 7 | 2.8347 | 7.0467 | 8.0993 | 61.9595 | 0
236 | 44.9692 | 7.0075 | 7 | 24.5263 | 9.9048 | 70.0752 | 536.0754 | 236 | 83.5 | -0.79755 | 7 | 2.7914 | 7.0453 | 7.9755 | 61.0125 | 0
237 | 45.0692 | 6.9831 | 7 | 24.4409 | 9.8876 | 69.831 | 534.2074 | 237 | 83.6 | -0.78518 | 7 | 2.7481 | 7.0439 | 7.8518 | 60.0659 | 0
238 | 45.1692 | 6.9588 | 7 | 24.3557 | 9.8704 | 69.5877 | 532.3459 | 238 | 83.7 | -0.77281 | 7 | 2.7048 | 7.0425 | 7.7281 | 59.1198 | 0
239 | 45.2692 | 6.9345 | 7 | 24.2708 | 9.8533 | 69.3452 | 530.4908 | 239 | 83.8 | -0.76044 | 7 | 2.6616 | 7.0412 | 7.6044 | 58.1739 | 0
240 | 45.3692 | 6.9104 | 7 | 24.1862 | 9.8363 | 69.1036 | 528.6422 | 240 | 83.9 | -0.74808 | 7 | 2.6183 | 7.0399 | 7.4808 | 57.2284 | 0
241 | 45.4692 | 6.8863 | 7 | 24.102 | 9.8194 | 68.8627 | 526.7999 | 241 | 84 | -0.73573 | 7 | 2.5751 | 7.0386 | 7.3573 | 56.2833 | 0
242 | 45.5692 | 6.8623 | 7 | 24.018 | 9.8026 | 68.6227 | 524.9639 | 242 | 84.1 | -0.72338 | 7 | 2.5318 | 7.0373 | 7.2338 | 55.3385 | 0
243 | 45.6692 | 6.8384 | 7 | 23.9342 | 9.7859 | 68.3836 | 523.1342 | 243 | 84.2 | -0.71103 | 7 | 2.4886 | 7.036 | 7.1103 | 54.3941 | 0
244 | 45.7692 | 6.8145 | 7 | 23.8508 | 9.7692 | 68.1452 | 521.3108 | 244 | 84.3 | -0.69869 | 7 | 2.4454 | 7.0348 | 6.9869 | 53.45 | 0
245 | 45.8692 | 6.7908 | 7 | 23.7677 | 9.7527 | 67.9076 | 519.4935 | 245 | 84.4 | -0.68636 | 7 | 2.4022 | 7.0336 | 6.8636 | 52.5062 | 0
246 | 45.9692 | 6.7671 | 7 | 23.6848 | 9.7362 | 67.6709 | 517.6823 | 246 | 84.5 | -0.67402 | 7 | 2.3591 | 7.0324 | 6.7402 | 51.5628 | 0
247 | 46.0692 | 6.7435 | 7 | 23.6022 | 9.7198 | 67.4349 | 515.8773 | 247 | 84.6 | -0.66169 | 7 | 2.3159 | 7.0312 | 6.6169 | 50.6197 | 0
248 | 46.1692 | 6.72 | 7 | 23.5199 | 9.7035 | 67.1998 | 514.0783 | 248 | 84.7 | -0.64937 | 7 | 2.2728 | 7.0301 | 6.4937 | 49.6768 | 0
249 | 46.2692 | 6.6965 | 7 | 23.4379 | 9.6873 | 66.9654 | 512.2853 | 249 | 84.8 | -0.63705 | 7 | 2.2297 | 7.0289 | 6.3705 | 48.7343 | 0
250 | 46.3692 | 6.6732 | 7 | 23.3561 | 9.6712 | 66.7318 | 510.4983 | 250 | 84.9 | -0.62473 | 7 | 2.1866 | 7.0278 | 6.2473 | 47.7921 | 0
251 | 46.4692 | 6.6499 | 7 | 23.2746 | 9.6551 | 66.499 | 508.7173 | 251 | 85 | -0.61242 | 7 | 2.1435 | 7.0267 | 6.1242 | 46.8502 | 0
252 | 46.5692 | 6.6267 | 7 | 23.1934 | 9.6391 | 66.2669 | 506.9421 | 252 | 85.1 | -0.60011 | 7 | 2.1004 | 7.0257 | 6.0011 | 45.9085 | 0
253 | 46.6692 | 6.6036 | 7 | 23.1125 | 9.6233 | 66.0357 | 505.1728 | 253 | 85.2 | -0.58781 | 7 | 2.0573 | 7.0246 | 5.8781 | 44.9672 | 0
254 | 46.7692 | 6.5805 | 7 | 23.0318 | 9.6075 | 65.8051 | 503.4094 | 254 | 85.3 | -0.5755 | 7 | 2.0143 | 7.0236 | 5.755 | 44.0261 | 0
255 | 46.8692 | 6.5575 | 7 | 22.9514 | 9.5917 | 65.5754 | 501.6516 | 255 | 85.4 | -0.56321 | 7 | 1.9712 | 7.0226 | 5.6321 | 43.0853 | 0
256 | 46.9692 | 6.5346 | 7 | 22.8712 | 9.5761 | 65.3464 | 499.8997 | 256 | 85.5 | -0.55091 | 7 | 1.9282 | 7.0216 | 5.5091 | 42.1448 | 0
257 | 47.0692 | 6.5118 | 7 | 22.7913 | 9.5605 | 65.1181 | 498.1534 | 257 | 85.6 | -0.53862 | 7 | 1.8852 | 7.0207 | 5.3862 | 41.2045 | 0
258 | 47.1692 | 6.4891 | 7 | 22.7117 | 9.545 | 64.8906 | 496.4128 | 258 | 85.7 | -0.52633 | 7 | 1.8422 | 7.0198 | 5.2633 | 40.2644 | 0
259 | 47.2692 | 6.4664 | 7 | 22.6323 | 9.5296 | 64.6638 | 494.6778 | 259 | 85.8 | -0.51405 | 7 | 1.7992 | 7.0188 | 5.1405 | 39.3247 | 0
260 | 47.3692 | 6.4438 | 7 | 22.5532 | 9.5143 | 64.4377 | 492.9484 | 260 | 85.9 | -0.50177 | 7 | 1.7562 | 7.018 | 5.0177 | 38.3851 | 0
261 | 47.4692 | 6.4212 | 7 | 22.4743 | 9.4991 | 64.2124 | 491.2246 | 261 | 86 | -0.48949 | 7 | 1.7132 | 7.0171 | 4.8949 | 37.4458 | 0
262 | 47.5692 | 6.3988 | 7 | 22.3957 | 9.4839 | 63.9877 | 489.5062 | 262 | 86.1 | -0.47721 | 7 | 1.6702 | 7.0162 | 4.7721 | 36.5067 | 0
263 | 47.6692 | 6.3764 | 7 | 22.3173 | 9.4688 | 63.7638 | 487.7934 | 263 | 86.2 | -0.46494 | 7 | 1.6273 | 7.0154 | 4.6494 | 35.5679 | 0
264 | 47.7692 | 6.3541 | 7 | 22.2392 | 9.4538 | 63.5406 | 486.086 | 264 | 86.3 | -0.45267 | 7 | 1.5843 | 7.0146 | 4.5267 | 34.6292 | 0
265 | 47.8692 | 6.3318 | 7 | 22.1614 | 9.4389 | 63.3182 | 484.3839 | 265 | 86.4 | -0.4404 | 7 | 1.5414 | 7.0138 | 4.404 | 33.6908 | 0
266 | 47.9692 | 6.3096 | 7 | 22.0837 | 9.424 | 63.0964 | 482.6873 | 266 | 86.5 | -0.42814 | 7 | 1.4985 | 7.0131 | 4.2814 | 32.7526 | 0
267 | 48.0692 | 6.2875 | 7 | 22.0064 | 9.4092 | 62.8753 | 480.996 | 267 | 86.6 | -0.41588 | 7 | 1.4556 | 7.0123 | 4.1588 | 31.8146 | 0
268 | 48.1692 | 6.2655 | 7 | 21.9292 | 9.3945 | 62.6549 | 479.3099 | 268 | 86.7 | -0.40362 | 7 | 1.4127 | 7.0116 | 4.0362 | 30.8767 | 0
269 | 48.2692 | 6.2435 | 7 | 21.8523 | 9.3798 | 62.4352 | 477.6291 | 269 | 86.8 | -0.39136 | 7 | 1.3698 | 7.0109 | 3.9136 | 29.9391 | 0
270 | 48.3692 | 6.2216 | 7 | 21.7757 | 9.3653 | 62.2162 | 475.9536 | 270 | 86.9 | -0.37911 | 7 | 1.3269 | 7.0103 | 3.7911 | 29.0016 | 0
271 | 48.4692 | 6.1998 | 7 | 21.6992 | 9.3508 | 61.9978 | 474.2832 | 271 | 87 | -0.36685 | 7 | 1.284 | 7.0096 | 3.6685 | 28.0644 | 0
272 | 48.5692 | 6.178 | 7 | 21.623 | 9.3364 | 61.7801 | 472.618 | 272 | 87.1 | -0.3546 | 7 | 1.2411 | 7.009 | 3.546 | 27.1273 | 0
273 | 48.6692 | 6.1563 | 7 | 21.5471 | 9.322 | 61.5631 | 470.958 | 273 | 87.2 | -0.34236 | 7 | 1.1982 | 7.0084 | 3.4236 | 26.1903 | 0
274 | 48.7692 | 6.1347 | 7 | 21.4714 | 9.3078 | 61.3468 | 469.303 | 274 | 87.3 | -0.33011 | 7 | 1.1554 | 7.0078 | 3.3011 | 25.2535 | 0
275 | 48.8692 | 6.1131 | 7 | 21.3959 | 9.2936 | 61.1311 | 467.653 | 275 | 87.4 | -0.31787 | 7 | 1.1125 | 7.0072 | 3.1787 | 24.3169 | 0
276 | 48.9692 | 6.0916 | 7 | 21.3206 | 9.2794 | 60.9161 | 466.0081 | 276 | 87.5 | -0.30563 | 7 | 1.0697 | 7.0067 | 3.0563 | 23.3804 | 0
277 | 49.0692 | 6.0702 | 7 | 21.2456 | 9.2654 | 60.7017 | 464.3682 | 277 | 87.6 | -0.29339 | 7 | 1.0269 | 7.0061 | 2.9339 | 22.4441 | 0
278 | 49.1692 | 6.0488 | 7 | 21.1708 | 9.2514 | 60.488 | 462.7332 | 278 | 87.7 | -0.28115 | 7 | 0.98402 | 7.0056 | 2.8115 | 21.5079 | 0
279 | 49.2692 | 6.0275 | 7 | 21.0962 | 9.2375 | 60.2749 | 461.1032 | 279 | 87.8 | -0.26891 | 7 | 0.9412 | 7.0052 | 2.6891 | 20.5718 | 0
280 | 49.3692 | 6.0062 | 7 | 21.0219 | 9.2236 | 60.0625 | 459.478 | 280 | 87.9 | -0.25668 | 7 | 0.89837 | 7.0047 | 2.5668 | 19.6359 | 0
281 | 49.4692 | 5.9851 | 7 | 20.9477 | 9.2098 | 59.8507 | 457.8577 | 281 | 88 | -0.24445 | 7 | 0.85556 | 7.0043 | 2.4445 | 18.7001 | 0
282 | 49.5692 | 5.964 | 7 | 20.8738 | 9.1961 | 59.6395 | 456.2423 | 282 | 88.1 | -0.23221 | 7 | 0.81275 | 7.0039 | 2.3221 | 17.7644 | 0
283 | 49.6692 | 5.9429 | 7 | 20.8001 | 9.1825 | 59.429 | 454.6316 | 283 | 88.2 | -0.21998 | 7 | 0.76994 | 7.0035 | 2.1998 | 16.8288 | 0
284 | 49.7692 | 5.9219 | 7 | 20.7267 | 9.1689 | 59.219 | 453.0257 | 284 | 88.3 | -0.20776 | 7 | 0.72714 | 7.0031 | 2.0776 | 15.8933 | 0
285 | 49.8692 | 5.901 | 7 | 20.6534 | 9.1554 | 59.0097 | 451.4245 | 285 | 88.4 | -0.19553 | 7 | 0.68435 | 7.0027 | 1.9553 | 14.9579 | 0
286 | 49.9692 | 5.8801 | 7 | 20.5804 | 9.142 | 58.8011 | 449.8281 | 286 | 88.5 | -0.1833 | 7 | 0.64156 | 7.0024 | 1.833 | 14.0226 | 0
287 | 50.0692 | 5.8593 | 7 | 20.5075 | 9.1286 | 58.593 | 448.2363 | 287 | 88.6 | -0.17108 | 7 | 0.59877 | 7.0021 | 1.7108 | 13.0873 | 0
288 | 50.1692 | 5.8386 | 7 | 20.4349 | 9.1153 | 58.3855 | 446.6491 | 288 | 88.7 | -0.15885 | 7 | 0.55598 | 7.0018 | 1.5885 | 12.1522 | 0
289 | 50.2692 | 5.8179 | 7 | 20.3625 | 9.1021 | 58.1786 | 445.0666 | 289 | 88.8 | -0.14663 | 7 | 0.5132 | 7.0015 | 1.4663 | 11.2171 | 0
290 | 50.3692 | 5.7972 | 7 | 20.2903 | 9.0889 | 57.9724 | 443.4887 | 290 | 88.9 | -0.13441 | 7 | 0.47042 | 7.0013 | 1.3441 | 10.2821 | 0
291 | 50.4692 | 5.7767 | 7 | 20.2183 | 9.0758 | 57.7667 | 441.9153 | 291 | 89 | -0.12219 | 7 | 0.42765 | 7.0011 | 1.2219 | 9.3472 | 0
292 | 50.5692 | 5.7562 | 7 | 20.1466 | 9.0627 | 57.5616 | 440.3464 | 292 | 89.1 | -0.10996 | 7 | 0.38488 | 7.0009 | 1.0996 | 8.4123 | 0
293 | 50.6692 | 5.7357 | 7 | 20.075 | 9.0498 | 57.3571 | 438.7821 | 293 | 89.2 | -0.097745 | 7 | 0.34211 | 7.0007 | 0.97745 | 7.4775 | 0
294 | 50.7692 | 5.7153 | 7 | 20.0036 | 9.0369 | 57.1532 | 437.2222 | 294 | 89.3 | -0.085525 | 7 | 0.29934 | 7.0005 | 0.85525 | 6.5427 | 0
295 | 50.8692 | 5.695 | 7 | 19.9325 | 9.024 | 56.9499 | 435.6667 | 295 | 89.4 | -0.073307 | 7 | 0.25657 | 7.0004 | 0.73307 | 5.6079 | 0
296 | 50.9692 | 5.6747 | 7 | 19.8615 | 9.0112 | 56.7471 | 434.1157 | 296 | 89.5 | -0.061088 | 7 | 0.21381 | 7.0003 | 0.61088 | 4.6732 | 0
297 | 51.0692 | 5.6545 | 7 | 19.7907 | 8.9985 | 56.545 | 432.569 | 297 | 89.6 | -0.04887 | 7 | 0.17105 | 7.0002 | 0.4887 | 3.7386 | 0
298 | 51.1692 | 5.6343 | 7 | 19.7202 | 8.9859 | 56.3434 | 431.0267 | 298 | 89.7 | -0.036652 | 7 | 0.12828 | 7.0001 | 0.36652 | 2.8039 | 0
299 | 51.2692 | 5.6142 | 7 | 19.6498 | 8.9733 | 56.1423 | 429.4887 | 299 | 89.8 | -0.024435 | 7 | 0.085521 | 7 | 0.24435 | 1.8693 | 0
300 | 51.3692 | 5.5942 | 7 | 19.5796 | 8.9607 | 55.9418 | 427.955 | 300 | 89.9 | -0.012217 | 7 | 0.042761 | 7 | 0.12217 | 0.93462 | 0
301 | 51.4692 | 5.5742 | 7 | 19.5097 | 8.9483 | 55.7419 | 426.4256 | 301 | 90 | -2.3513e-13 | 7 | 8.2295e-13 | 7 | 2.3513e-12 | 1.7987e-11 | 0
302 | 51.5692 | 5.5543 | 7 | 19.4399 | 8.9359 | 55.5425 | 424.9004
303 | 51.6692 | 5.5344 | 7 | 19.3703 | 8.9235 | 55.3437 | 423.3795
304 | 51.7692 | 5.5145 | 7 | 19.3009 | 8.9112 | 55.1455 | 421.8627
305 | 51.8692 | 5.4948 | 7 | 19.2317 | 8.899 | 54.9477 | 420.3502
306 | 51.9692 | 5.4751 | 7 | 19.1627 | 8.8869 | 54.7506 | 418.8417
307 | 52.0692 | 5.4554 | 7 | 19.0939 | 8.8748 | 54.5539 | 417.3374
308 | 52.1692 | 5.4358 | 7 | 19.0252 | 8.8627 | 54.3578 | 415.8371
309 | 52.2692 | 5.4162 | 7 | 18.9568 | 8.8507 | 54.1622 | 414.3409
310 | 52.3692 | 5.3967 | 7 | 18.8885 | 8.8388 | 53.9672 | 412.8488
311 | 52.4692 | 5.3773 | 7 | 18.8204 | 8.8269 | 53.7726 | 411.3606
312 | 52.5692 | 5.3579 | 7 | 18.7525 | 8.8151 | 53.5786 | 409.8765
313 | 52.6692 | 5.3385 | 7 | 18.6848 | 8.8034 | 53.3851 | 408.3963
314 | 52.7692 | 5.3192 | 7 | 18.6173 | 8.7917 | 53.1922 | 406.92
315 | 52.8692 | 5.3 | 7 | 18.5499 | 8.7801 | 52.9997 | 405.4477
316 | 52.9692 | 5.2808 | 7 | 18.4827 | 8.7685 | 52.8077 | 403.9792
317 | 53.0692 | 5.2616 | 7 | 18.4157 | 8.757 | 52.6163 | 402.5146
318 | 53.1692 | 5.2425 | 7 | 18.3489 | 8.7455 | 52.4253 | 401.0538
319 | 53.2692 | 5.2235 | 7 | 18.2822 | 8.7341 | 52.2349 | 399.5969
320 | 53.3692 | 5.2045 | 7 | 18.2157 | 8.7228 | 52.0449 | 398.1437
321 | 53.4692 | 5.1855 | 7 | 18.1494 | 8.7115 | 51.8555 | 396.6943
322 | 53.5692 | 5.1666 | 7 | 18.0833 | 8.7002 | 51.6665 | 395.2487
323 | 53.6692 | 5.1478 | 7 | 18.0173 | 8.6891 | 51.478 | 393.8067
324 | 53.7692 | 5.129 | 7 | 17.9515 | 8.6779 | 51.29 | 392.3685
325 | 53.8692 | 5.1102 | 7 | 17.8859 | 8.6669 | 51.1025 | 390.9339
326 | 53.9692 | 5.0915 | 7 | 17.8204 | 8.6559 | 50.9154 | 389.503
327 | 54.0692 | 5.0729 | 7 | 17.7551 | 8.6449 | 50.7289 | 388.0757
328 | 54.1692 | 5.0543 | 7 | 17.69 | 8.634 | 50.5428 | 386.6521
329 | 54.2692 | 5.0357 | 7 | 17.625 | 8.6231 | 50.3571 | 385.232
330 | 54.3692 | 5.0172 | 7 | 17.5602 | 8.6123 | 50.172 | 383.8154
331 | 54.4692 | 4.9987 | 7 | 17.4955 | 8.6016 | 49.9872 | 382.4024
332 | 54.5692 | 4.9803 | 7 | 17.4311 | 8.5909 | 49.803 | 380.993
333 | 54.6692 | 4.9619 | 7 | 17.3667 | 8.5802 | 49.6192 | 379.587
334 | 54.7692 | 4.9436 | 7 | 17.3026 | 8.5697 | 49.4359 | 378.1845
335 | 54.8692 | 4.9253 | 7 | 17.2385 | 8.5591 | 49.253 | 376.7854
336 | 54.9692 | 4.9071 | 7 | 17.1747 | 8.5486 | 49.0706 | 375.3898
337 | 55.0692 | 4.8889 | 7 | 17.111 | 8.5382 | 48.8886 | 373.9976
338 | 55.1692 | 4.8707 | 7 | 17.0475 | 8.5278 | 48.707 | 372.6088
339 | 55.2692 | 4.8526 | 7 | 16.9841 | 8.5175 | 48.5259 | 371.2233
340 | 55.3692 | 4.8345 | 7 | 16.9208 | 8.5072 | 48.3453 | 369.8412
341 | 55.4692 | 4.8165 | 7 | 16.8578 | 8.497 | 48.165 | 368.4625
342 | 55.5692 | 4.7985 | 7 | 16.7948 | 8.4868 | 47.9852 | 367.087
343 | 55.6692 | 4.7806 | 7 | 16.7321 | 8.4767 | 47.8059 | 365.7148
344 | 55.7692 | 4.7627 | 7 | 16.6694 | 8.4666 | 47.6269 | 364.3459
345 | 55.8692 | 4.7448 | 7 | 16.6069 | 8.4566 | 47.4484 | 362.9803
346 | 55.9692 | 4.727 | 7 | 16.5446 | 8.4466 | 47.2703 | 361.6178
347 | 56.0692 | 4.7093 | 7 | 16.4824 | 8.4367 | 47.0926 | 360.2586
348 | 56.1692 | 4.6915 | 7 | 16.4204 | 8.4268 | 46.9154 | 358.9026
349 | 56.2692 | 4.6739 | 7 | 16.3585 | 8.4169 | 46.7385 | 357.5497
350 | 56.3692 | 4.6562 | 7 | 16.2967 | 8.4072 | 46.5621 | 356.2
351 | 56.4692 | 4.6386 | 7 | 16.2351 | 8.3974 | 46.3861 | 354.8534
352 | 56.5692 | 4.621 | 7 | 16.1737 | 8.3877 | 46.2104 | 353.5099
353 | 56.6692 | 4.6035 | 7 | 16.1123 | 8.3781 | 46.0352 | 352.1695
354 | 56.7692 | 4.586 | 7 | 16.0511 | 8.3685 | 45.8604 | 350.8322
355 | 56.8692 | 4.5686 | 7 | 15.9901 | 8.359 | 45.686 | 349.4979
356 | 56.9692 | 4.5512 | 7 | 15.9292 | 8.3495 | 45.512 | 348.1667
357 | 57.0692 | 4.5338 | 7 | 15.8684 | 8.34 | 45.3384 | 346.8385
358 | 57.1692 | 4.5165 | 7 | 15.8078 | 8.3306 | 45.1651 | 345.5133
359 | 57.2692 | 4.4992 | 7 | 15.7473 | 8.3212 | 44.9923 | 344.1911
360 | 57.3692 | 4.482 | 7 | 15.6869 | 8.3119 | 44.8198 | 342.8718
361 | 57.4692 | 4.4648 | 7 | 15.6267 | 8.3027 | 44.6478 | 341.5555
362 | 57.5692 | 4.4476 | 7 | 15.5666 | 8.2934 | 44.4761 | 340.2421
363 | 57.6692 | 4.4305 | 7 | 15.5067 | 8.2843 | 44.3048 | 338.9316
364 | 57.7692 | 4.4134 | 7 | 15.4469 | 8.2751 | 44.1339 | 337.6241
365 | 57.8692 | 4.3963 | 7 | 15.3872 | 8.2661 | 43.9633 | 336.3193
366 | 57.9692 | 4.3793 | 7 | 15.3276 | 8.257 | 43.7931 | 335.0175
367 | 58.0692 | 4.3623 | 7 | 15.2682 | 8.248 | 43.6233 | 333.7185
368 | 58.1692 | 4.3454 | 7 | 15.2089 | 8.2391 | 43.4539 | 332.4223
369 | 58.2692 | 4.3285 | 7 | 15.1497 | 8.2302 | 43.2848 | 331.1289
370 | 58.3692 | 4.3116 | 7 | 15.0906 | 8.2213 | 43.1161 | 329.8383
371 | 58.4692 | 4.2948 | 7 | 15.0317 | 8.2125 | 42.9478 | 328.5505
372 | 58.5692 | 4.278 | 7 | 14.9729 | 8.2037 | 42.7798 | 327.2654
373 | 58.6692 | 4.2612 | 7 | 14.9143 | 8.195 | 42.6122 | 325.9831
374 | 58.7692 | 4.2445 | 7 | 14.8557 | 8.1863 | 42.4449 | 324.7035
375 | 58.8692 | 4.2278 | 7 | 14.7973 | 8.1777 | 42.278 | 323.4266
376 | 58.9692 | 4.2111 | 7 | 14.739 | 8.1691 | 42.1114 | 322.1523
377 | 59.0692 | 4.1945 | 7 | 14.6808 | 8.1605 | 41.9452 | 320.8808
378 | 59.1692 | 4.1779 | 7 | 14.6228 | 8.152 | 41.7793 | 319.6119
379 | 59.2692 | 4.1614 | 7 | 14.5648 | 8.1435 | 41.6138 | 318.3457
380 | 59.3692 | 4.1449 | 7 | 14.507 | 8.1351 | 41.4486 | 317.0821
381 | 59.4692 | 4.1284 | 7 | 14.4493 | 8.1267 | 41.2838 | 315.821
382 | 59.5692 | 4.1119 | 7 | 14.3918 | 8.1184 | 41.1193 | 314.5626
383 | 59.6692 | 4.0955 | 7 | 14.3343 | 8.1101 | 40.9551 | 313.3068
384 | 59.7692 | 4.0791 | 7 | 14.277 | 8.1018 | 40.7913 | 312.0535
385 | 59.8692 | 4.0628 | 7 | 14.2197 | 8.0936 | 40.6278 | 310.8028
386 | 59.9692 | 4.0465 | 7 | 14.1626 | 8.0854 | 40.4647 | 309.5546
497 | 49.7 | 5.9364 | 7 | 20.7775 | 9.1783 | 0 | 394.7727
498 | 49.8 | 5.9155 | 7 | 20.7041 | 9.1648 | 0 | 393.378
499 | 49.9 | 5.8945 | 7 | 20.6309 | 9.1513 | 0 | 391.9874
500 | 50 | 5.8737 | 7 | 20.5579 | 9.1379 | 0 | 390.6009
501 | 50.1 | 5.8529 | 7 | 20.4852 | 9.1245 | 0 | 389.2184
502 | 50.2 | 5.8322 | 7 | 20.4126 | 9.1112 | 0 | 387.84
503 | 50.3 | 5.8115 | 7 | 20.3403 | 9.098 | 0 | 386.4655
504 | 50.4 | 5.7909 | 7 | 20.2682 | 9.0849 | 0 | 385.0951
505 | 50.5 | 5.7704 | 7 | 20.1962 | 9.0718 | 0 | 383.7286
506 | 50.6 | 5.7499 | 7 | 20.1245 | 9.0587 | 0 | 382.366
507 | 50.7 | 5.7294 | 7 | 20.053 | 9.0458 | 0 | 381.0073
508 | 50.8 | 5.7091 | 7 | 19.9817 | 9.0329 | 0 | 379.6525
509 | 50.9 | 5.6887 | 7 | 19.9106 | 9.0201 | 0 | 378.3016
510 | 51 | 5.6685 | 7 | 19.8397 | 9.0073 | 0 | 376.9545
511 | 51.1 | 5.6483 | 7 | 19.769 | 8.9946 | 0 | 375.6111
512 | 51.2 | 5.6281 | 7 | 19.6985 | 8.982 | 0 | 374.2716
513 | 51.3 | 5.6081 | 7 | 19.6282 | 8.9694 | 0 | 372.9358
514 | 51.4 | 5.588 | 7 | 19.5581 | 8.9569 | 0 | 371.6038
515 | 51.5 | 5.5681 | 7 | 19.4882 | 8.9445 | 0 | 370.2754
516 | 51.6 | 5.5481 | 7 | 19.4185 | 8.9321 | 0 | 368.9508
517 | 51.7 | 5.5283 | 7 | 19.3489 | 8.9197 | 0 | 367.6297
518 | 51.8 | 5.5085 | 7 | 19.2796 | 8.9075 | 0 | 366.3124
519 | 51.9 | 5.4887 | 7 | 19.2105 | 8.8953 | 0 | 364.9986
520 | 52 | 5.469 | 7 | 19.1415 | 8.8831 | 0 | 363.6885
521 | 52.1 | 5.4494 | 7 | 19.0727 | 8.871 | 0 | 362.3819
522 | 52.2 | 5.4298 | 7 | 19.0041 | 8.859 | 0 | 361.0788
523 | 52.3 | 5.4102 | 7 | 18.9358 | 8.8471 | 0 | 359.7793
524 | 52.4 | 5.3907 | 7 | 18.8675 | 8.8352 | 0 | 358.4833
525 | 52.5 | 5.3713 | 7 | 18.7995 | 8.8233 | 0 | 357.1907
526 | 52.6 | 5.3519 | 7 | 18.7317 | 8.8115 | 0 | 355.9016
527 | 52.7 | 5.3326 | 7 | 18.664 | 8.7998 | 0 | 354.616
528 | 52.8 | 5.3133 | 7 | 18.5965 | 8.7881 | 0 | 353.3337
529 | 52.9 | 5.2941 | 7 | 18.5292 | 8.7765 | 0 | 352.0549
530 | 53 | 5.2749 | 7 | 18.4621 | 8.7649 | 0 | 350.7794
531 | 53.1 | 5.2557 | 7 | 18.3951 | 8.7535 | 0 | 349.5073
532 | 53.2 | 5.2367 | 7 | 18.3283 | 8.742 | 0 | 348.2385
533 | 53.3 | 5.2176 | 7 | 18.2617 | 8.7306 | 0 | 346.973
534 | 53.4 | 5.1987 | 7 | 18.1953 | 8.7193 | 0 | 345.7108
535 | 53.5 | 5.1797 | 7 | 18.129 | 8.708 | 0 | 344.4519
536 | 53.6 | 5.1608 | 7 | 18.063 | 8.6968 | 0 | 343.1962
537 | 53.7 | 5.142 | 7 | 17.997 | 8.6856 | 0 | 341.9437
538 | 53.8 | 5.1232 | 7 | 17.9313 | 8.6745 | 0 | 340.6945
539 | 53.9 | 5.1045 | 7 | 17.8657 | 8.6635 | 0 | 339.4484
540 | 54 | 5.0858 | 7 | 17.8003 | 8.6525 | 0 | 338.2055
541 | 54.1 | 5.0672 | 7 | 17.735 | 8.6415 | 0 | 336.9658
542 | 54.2 | 5.0486 | 7 | 17.67 | 8.6306 | 0 | 335.7292
543 | 54.3 | 5.03 | 7 | 17.605 | 8.6198 | 0 | 334.4957
544 | 54.4 | 5.0115 | 7 | 17.5403 | 8.609 | 0 | 333.2653
545 | 54.5 | 4.9931 | 7 | 17.4757 | 8.5983 | 0 | 332.0379
546 | 54.6 | 4.9746 | 7 | 17.4112 | 8.5876 | 0 | 330.8136
547 | 54.7 | 4.9563 | 7 | 17.347 | 8.577 | 0 | 329.5924
548 | 54.8 | 4.938 | 7 | 17.2828 | 8.5664 | 0 | 328.3741
549 | 54.9 | 4.9197 | 7 | 17.2189 | 8.5559 | 0 | 327.1589
550 | 55 | 4.9015 | 7 | 17.1551 | 8.5454 | 0 | 325.9466
551 | 55.1 | 4.8833 | 7 | 17.0914 | 8.535 | 0 | 324.7373
552 | 55.2 | 4.8651 | 7 | 17.0279 | 8.5246 | 0 | 323.5309
553 | 55.3 | 4.847 | 7 | 16.9646 | 8.5143 | 0 | 322.3275
554 | 55.4 | 4.829 | 7 | 16.9014 | 8.5041 | 0 | 321.1269
555 | 55.5 | 4.811 | 7 | 16.8384 | 8.4938 | 0 | 319.9293
556 | 55.6 | 4.793 | 7 | 16.7755 | 8.4837 | 0 | 318.7345
557 | 55.7 | 4.7751 | 7 | 16.7128 | 8.4736 | 0 | 317.5426
558 | 55.8 | 4.7572 | 7 | 16.6502 | 8.4635 | 0 | 316.3535
559 | 55.9 | 4.7394 | 7 | 16.5877 | 8.4535 | 0 | 315.1672
560 | 56 | 4.7216 | 7 | 16.5255 | 8.4435 | 0 | 313.9837
561 | 56.1 | 4.7038 | 7 | 16.4633 | 8.4336 | 0 | 312.803
562 | 56.2 | 4.6861 | 7 | 16.4013 | 8.4237 | 0 | 311.6251
563 | 56.3 | 4.6684 | 7 | 16.3395 | 8.4139 | 0 | 310.4499
564 | 56.4 | 4.6508 | 7 | 16.2778 | 8.4042 | 0 | 309.2775
565 | 56.5 | 4.6332 | 7 | 16.2162 | 8.3944 | 0 | 308.1077
566 | 56.6 | 4.6156 | 7 | 16.1548 | 8.3848 | 0 | 306.9407
567 | 56.7 | 4.5981 | 7 | 16.0935 | 8.3751 | 0 | 305.7763
568 | 56.8 | 4.5807 | 7 | 16.0324 | 8.3656 | 0 | 304.6147
569 | 56.9 | 4.5632 | 7 | 15.9713 | 8.356 | 0 | 303.4556
570 | 57 | 4.5459 | 7 | 15.9105 | 8.3465 | 0 | 302.2992
571 | 57.1 | 4.5285 | 7 | 15.8498 | 8.3371 | 0 | 301.1455
572 | 57.2 | 4.5112 | 7 | 15.7892 | 8.3277 | 0 | 299.9943
573 | 57.3 | 4.4939 | 7 | 15.7287 | 8.3184 | 0 | 298.8457
574 | 57.4 | 4.4767 | 7 | 15.6684 | 8.3091 | 0 | 297.6997
575 | 57.5 | 4.4595 | 7 | 15.6082 | 8.2998 | 0 | 296.5562
576 | 57.6 | 4.4423 | 7 | 15.5482 | 8.2906 | 0 | 295.4153
577 | 57.7 | 4.4252 | 7 | 15.4883 | 8.2815 | 0 | 294.2769
578 | 57.8 | 4.4081 | 7 | 15.4285 | 8.2723 | 0 | 293.141
579 | 57.9 | 4.3911 | 7 | 15.3688 | 8.2633 | 0 | 292.0076
580 | 58 | 4.3741 | 7 | 15.3093 | 8.2542 | 0 | 290.8767
581 | 58.1 | 4.3571 | 7 | 15.2499 | 8.2453 | 0 | 289.7482
582 | 58.2 | 4.3402 | 7 | 15.1906 | 8.2363 | 0 | 288.6222
583 | 58.3 | 4.3233 | 7 | 15.1315 | 8.2274 | 0 | 287.4987
584 | 58.4 | 4.3064 | 7 | 15.0725 | 8.2186 | 0 | 286.3775
585 | 58.5 | 4.2896 | 7 | 15.0136 | 8.2098 | 0 | 285.2588
586 | 58.6 | 4.2728 | 7 | 14.9549 | 8.201 | 0 | 284.1424
587 | 58.7 | 4.2561 | 7 | 14.8962 | 8.1923 | 0 | 283.0284
588 | 58.8 | 4.2394 | 7 | 14.8377 | 8.1836 | 0 | 281.9168
589 | 58.9 | 4.2227 | 7 | 14.7793 | 8.175 | 0 | 280.8076
590 | 59 | 4.206 | 7 | 14.7211 | 8.1664 | 0 | 279.7006
591 | 59.1 | 4.1894 | 7 | 14.6629 | 8.1579 | 0 | 278.596
592 | 59.2 | 4.1728 | 7 | 14.6049 | 8.1494 | 0 | 277.4937
593 | 59.3 | 4.1563 | 7 | 14.547 | 8.1409 | 0 | 276.3937
594 | 59.4 | 4.1398 | 7 | 14.4893 | 8.1325 | 0 | 275.2959
595 | 59.5 | 4.1233 | 7 | 14.4316 | 8.1241 | 0 | 274.2005
596 | 59.6 | 4.1069 | 7 | 14.3741 | 8.1158 | 0 | 273.1072
597 | 59.7 | 4.0905 | 7 | 14.3166 | 8.1075 | 0 | 272.0162
598 | 59.8 | 4.0741 | 7 | 14.2593 | 8.0993 | 0 | 270.9275
599 | 59.9 | 4.0578 | 7 | 14.2022 | 8.0911 | 0 | 269.8409
600 | 60 | 4.0415 | 7 | 14.1451 | 8.0829 | 0 | 268.7566
メニューへ戻る

## working
本シートは作業用に使います。編集および削除厳禁！
計算ケース | 常時 | 1
地震時
粘着力の扱い | 地震時のみ考慮 | 1
常時、地震時両方考慮
載荷重の扱い | 常時のみ考慮 | 1
常時、地震時両方考慮
計算刻み角(度) | 0.1 | 1
0.5
1
メニューへ戻る