## MENU
道路簡易断面図作図for EXCEL
Ver1.01 1998.09.09
分離帯なし
分離帯あり
有限会社 シビルテック

## 単断面1車
道路断面図作図 |  |  | ※ 黄色のセル内を入力したら作図開始ボタンを押す。
単断面１車線
箇 所 |  |  | 幅員（ｍ） | 図面タイトル | 断 面 Ａ－Ａ
路肩幅 | 左側 | WSL | 2.5 | 縮 尺 １： | 200 | (100 or 200)
| 右側 | WSR | 1
車線幅 |  | WL | 3.5
歩道幅 | 左側 | WhL | 3.5
| 右側 | WhR | 3.5
Note on H4: １：２００より小さい縮尺では寸法が重なってしまいます。
作図開始
断面選択に戻る
W
WhR
WSR
WL
WhL
WSL

## 単断面2車
道路断面図作図 |  |  | ※ 黄色のセル内を入力したら作図開始ボタンを押す。
単断面２車線
箇 所 |  |  | 幅員（ｍ） | 図面タイトル | 断 面 Ｄ－Ｄ
路肩幅 | 左側 | WSL | 2.25 | 縮 尺 １： | 200 | (100 or 200)
| 右側 | WSR | 2.25
車線幅 | 第1 | WL1 | 3.25
| 第2 | WL2 | 3.25
歩道幅 | 左側 | WhL | 4.5
| 右側 | WhR | 4.5
Note on H4: １：２００より小さい縮尺では寸法が重なってしまいます。
作図開始
W
WhR
WSR
WL2
WL1
WhL
WSL
断面選択に戻る

## 単断面3車
道路断面図作図 |  |  | ※ 黄色のセル内を入力したら作図開始ボタンを押す。
単断面３車線
箇 所 |  |  | 幅員（ｍ） | 図面タイトル | 断 面 Ｃ－Ｃ
路肩幅 | 左側 | WSL | 0.5 | 縮 尺 １： | 200 | (100 or 200)
| 右側 | WSR | 1
車線幅 | 第1 | WL1 | 3
| 第2 | WL2 | 3
| 第3 | WL3 | 3
歩道幅 | 左側 | WhL | 4
| 右側 | WhR | 0
Note on H4: １：２００より小さい縮尺では寸法が重なってしまいます。
作図開始
W
WhR
WSR
WL3
WL2
WL1
WhL
WSL
断面選択に戻る

## 単断面4車
道路断面図作図 |  |  | ※ 黄色のセル内を入力したら作図開始ボタンを押す。
単断面４車線
箇 所 |  |  | 幅員（ｍ） | 図面タイトル | 断 面 Ａ－Ａ
路肩幅 | 左側 | WSL | 0.75 | 縮 尺 １： | 200 | (100 or 200)
| 右側 | WSR | 0.75
車線幅 | 第1 | WL1 | 4
| 第2 | WL2 | 4
| 第3 | WL3 | 4
| 第4 | WL4 | 4
歩道幅 | 左側 | WhL | 0
| 右側 | WhR | 0
Note on H4: １：２００より小さい縮尺では寸法が重なってしまいます。
作図開始
W
WhR
WSR
WL4
WL3
WL2
WL1
WhL
WSL
断面選択に戻る

## 単断面5車
道路断面図作図 |  |  | ※ 黄色のセル内を入力したら作図開始ボタンを押す。
単断面５車線
箇 所 |  |  | 幅員（ｍ） | 図面タイトル | 断 面 Ａ－Ａ
路肩幅 | 左側 | WSL | 0.5 | 縮 尺 １： | 200 | (100 or 200)
| 右側 | WSR | 0.5
車線幅 | 第1 | WL1 | 3.25
| 第2 | WL2 | 3.25
| 第3 | WL3 | 3
| 第4 | WL4 | 3.25
| 第5 | WL5 | 3.25
歩道幅 | 左側 | WhL | 0
| 右側 | WhR | 0
Note on H4: １：２００より小さい縮尺では寸法が重なってしまいます。
作図開始
W
WhR
WSR
WL4
WL3
WL2
WL1
WhL
WSL
WL5
断面選択に戻る

## 単断面6車
道路断面図作図 |  |  | ※ 黄色のセル内を入力したら作図開始ボタンを押す。
単断面６車線
箇 所 |  |  | 幅員（ｍ） | 図面タイトル | 断 面 Ｇ－Ｇ
路肩幅 | 左側 | WSL | 0.75 | 縮 尺 １： | 200 | (100 or 200)
| 右側 | WSR | 0.75
車線幅 | 第1 | WL1 | 3
| 第2 | WL2 | 3.25
| 第3 | WL3 | 3.25
| 第4 | WL4 | 0.5
| 第5 | WL5 | 3.25
| 第6 | WL6 | 3.25
歩道幅 | 左側 | WhL | 2.5
| 右側 | WhR | 2.5
Note on H4: １：２００より小さい縮尺では寸法が重なってしまいます。
作図開始
断面選択に戻る
WL3
WL6
WL4
WL5
WSR
WhR
WL2
WL1
WSL
WhL
W

## 分離2車
道路断面図作図 |  |  | ※ 黄色のセル内を入力したら作図開始ボタンを押す。
往復分離２車線断面
箇 所 |  |  | 幅員（ｍ） | 図面タイトル | 断 面 Ａ－Ａ
路肩幅 | 左側 | WSL | 1.25 | 縮 尺 １： | 200 | (100 or 200)
| 右側 | WSR | 1.25
車線幅 | 左側 | WL1 | 3.25
| 右側 | WL2 | 3.25
中央帯 | 分離帯 | Wm | 1
| 側帯 | Ws | 0.5
歩道幅 | 左側 | WhL | 3.5
| 右側 | WhR | 3.5
Note on H4: １：２００より小さい縮尺では寸法が重なってしまいます。
作図開始
断面選択に戻る
WS
WS
Wm
WL1
WL2
WSR
WSL
WhR
W
WhL

## 分離3車
道路断面図作図 |  |  | ※ 黄色のセル内を入力したら作図開始ボタンを押す。
往復分離３車線断面
箇 所 |  |  | 幅員（ｍ） | 図面タイトル | 断 面 Ａ－Ａ
路肩幅 | 左側 | WSL | 1.5 | 縮 尺 １： | 200 | (100 or 200)
| 右側 | WSR | 1.5
車線幅 | 第1 | WL1 | 3.25
| 第2 | WL2 | 3.25
| 第3 | WL3 | 3.25
中央帯 | 分離帯 | Wm | 1
| 側帯 | Ws | 0.25
歩道幅 | 左側 | WhL | 3
| 右側 | WhR | 3
Note on H4: １：２００より小さい縮尺では寸法が重なってしまいます。
作図開始
断面選択に戻る
Wm
W
WhR
WSR
WL3
WL2
WS
WS
WhL
WSL
WL1

## 分離4車
道路断面図作図 |  |  | ※ 黄色のセル内を入力したら作図開始ボタンを押す。
往復分離４車線断面
箇 所 |  |  | 幅員（ｍ） | 図面タイトル | 断 面 Ｂ－Ｂ
路肩幅 | 左側 | WSL | 2.25 | 縮 尺 １： | 200 | (100 or 200)
| 右側 | WSR | 1.5
車線幅 | 第1 | WL1 | 3.25
| 第2 | WL2 | 3.25
| 第3 | WL3 | 3.25
| 第4 | WL4 | 3.25
中央帯 | 分離帯 | Wm | 4
| 側帯 | Ws | 0.25
歩道幅 | 左側 | WhL | 5
| 右側 | WhR | 0
Note on H4: １：２００より小さい縮尺では寸法が重なってしまいます。
作図開始
WS
WS
Wm
WL1
WL2
WL3
WL4
WSR
WSL
WhR
W
WhL
断面選択に戻る

## 分離5車
道路断面図作図 |  |  | ※ 黄色のセル内を入力したら作図開始ボタンを押す。
往復分離５車線断面
箇 所 |  |  | 幅員（ｍ） | 図面タイトル | 断 面 Ａ－Ａ
路肩幅 | 左側 | WSL | 1.5 | 縮 尺 １： | 200 | (100 or 200)
| 右側 | WSR | 1.5
車線幅 | 第1 | WL1 | 3.25
| 第2 | WL2 | 3.25
| 第3 | WL3 | 3
| 第4 | WL4 | 3.25
| 第5 | WL5 | 3.25
中央帯 | 分離帯 | Wm | 1
| 側帯 | Ws | 0.25
歩道幅 | 左側 | WhL | 0
| 右側 | WhR | 0
Note on H4: １：２００より小さい縮尺では寸法が重なってしまいます。
作図開始
断面選択に戻る
WS
WS
Wm
WhL
W
WhR
WSR
WL4
WL3
WL2
WL1
WSL
WL5

## 分離6車
道路断面図作図 |  |  | ※ 黄色のセル内を入力したら作図開始ボタンを押す。
往復分離６車線断面
箇 所 |  |  | 幅員（ｍ） | 図面タイトル | 断 面 Ｆ－Ｆ
路肩幅 | 左側 | WSL | 0.5 | 縮 尺 １： | 200 | (100 or 200)
| 右側 | WSR | 0.5
車線幅 | 第1 | WL1 | 3.25
| 第2 | WL2 | 3.25
| 第3 | WL3 | 3.25
| 第4 | WL4 | 3.25
| 第5 | WL5 | 3.25
| 第6 | WL6 | 3.25
中央帯 | 分離帯 | Wm | 2
| 側帯 | Ws | 0.25
歩道幅 | 左側 | WhL | 5
| 右側 | WhR | 5
Note on H4: １：２００より小さい縮尺では寸法が重なってしまいます。
作図開始
断面選択に戻る
WL5
WS
WS
Wm
WhL
W
WhR
WSR
WL4
WL3
WL2
WL1
WSL
WL5

## 作図
A4
単断面4車線
断面選択へ戻る
入力画面へ戻る
印 刷
ｸﾘｯﾌﾟﾎﾞｰﾄﾞへｺﾋﾟｰ
17,500
750
4,000
4,000
4,000
4,000
750
断 面 Ａ－Ａ
S=1: 200