## OPENING
段落ちや堰上げ部等の水面形計算プログラム
台形(矩形)水路の不等流計算
Ver2.0 (2014.02.05)
本ソフトの特長・機能
● 段落ちや堰上げ部などの漸変流の水面形を計算して作図します。
● 解析手法として、流れの基礎方程式をルシンプソン法で積分して求めています。
● 任意点の水深が計算可能です。
本ソフトの制限事項・仕様
● 本ソフトでは一様断面、一様勾配の水路を計算対象とします。
● 本ソフトでは台形断面を対象とします。(長方形、三角形も対応可能)
● 本ソフトで計算できる水面形は下記の10タイプです。
・Ｍ１、M２、M３曲線
・S１、Ｓ２、Ｓ３曲線
・Ｃ１、Ｃ２曲線
・Ｈ１、Ｈ２曲線
● 常流の場合は、下流から上流へ向かって計算します。
● 射流の場合は、上流から下流へ向かって計算します。
Programmed & Presented by 有限会社 シビルテック 洋洋
[修正履歴]
2003.07.01 : Ver.1.0 自社用に作成
・ 計算法にルンゲク・ッタの常微分方程式数値解法を採用(計算区間をN分割)
・M3、S1、H曲線は非対応
2014.01.20 : Ver.2
・ 計算法にシンプソンの積分法を採用(計算区間の水深をN分割)
・全ての水面形に対応
・エネルギー補正係数に対応
・任意位置の水深計算に対応
2014.0205 : Ver.2 公開
データ入力へ進む
説明書を読む

## INPUT
一様断面水路の不等流計算(射流水路の水面形計算)
計算書タイトル | 台形水路の不等流計算
計算条件
項目 | 記号 | 数値 | 単位 | 備考
水路底幅 | B | 5 | ｍ
側壁勾配 | m | 0.7 | 1：ｍ
粗度係数 | n | 0.0166 | -
水路勾配 | I | 0.05 | ％
流出量 | Q | 20 | m3/s
エネルギー補正係数 | α | 1 | -
基準点水深 | hs | 5 | ｍ
基準点河床高 | Ys | 0 | ｍ
水深計算点までの距離 | Lx | 100 | ｍ
計算区間分割数 | np | 40 | 断面
流れの特性
等流水深 | h0 | #VALUE! | ｍ
限界水深 | hc | #VALUE! | ｍ
限界勾配 | Ic | #VALUE! | ％
流れの判定 | #VALUE!
水面形判定 | #VALUE!
図-A 水路断面図
図-B 水深計算点(常流の場合) |  |  | 図-C 水深計算点(射流の場合)
計算実行 ＞
※黄色セルのみ入力すること
＜ 起動画面へ戻る
※常流の場合の基準点は下流端(図-B)、射流の場合の基準点は上流端(図-C)です。
10～50の範囲として下さい.
図-B、図-Cを参照
実用上α=1.0としてよい.

## OUTPUT
一様断面水路の不等流計算
計算書タイトル |  | 台形水路の不等流計算
・計算条件
項 目 |  | 記号 | 数値 | 単位 | 備考
水路底幅 |  | B | 5 | ｍ
側壁勾配 |  | m | 0.7 | 1：ｍ
粗度係数 |  | n | 0.0166 | -
水路勾配 |  | I | 0.05 | ％
流出量 |  | Q | 20 | m3/s
エネルギー補正係数 |  | α | 1 | -
基準点水深 |  | hs | 5 | ｍ
基準点河床高 |  | Ys | 0 | ｍ
・流れの特性
項 目 |  | 記号 | 数値 | 単位 | 備考
等流水深 |  | h0 | #VALUE! | ｍ
限界水深 |  | hc | #VALUE! | ｍ
限界勾配 |  | Ic | #VALUE! | ％
流れの判定 |  | #VALUE!
水面形判定 |  | #VALUE!
・任意点の水深
項 目 |  | 記号 | 数値 | 単位 | 備考
水深計算点までの距離 |  | Lx | 100 | ｍ
任意点の水深 |  | hx | 4.951 | ｍ
水面形計算結果一覧表
| 距離 | 水深 | 河床高 | 水面高 | 限界水面高 | 等流水面高
| X (m) | h (m) | Hb (m) | Hw (m) | Hc (m) | Ho (m)
| 0 | 5 | 0 | 5 | 1.1151 | 1.9719
| -156.2861 | 4.9243 | 0.078143 | 5.0024 | 1.1932 | 2.0501
| -312.8762 | 4.8486 | 0.15644 | 5.005 | 1.2715 | 2.1283
| -469.7944 | 4.7729 | 0.2349 | 5.0078 | 1.35 | 2.2068
| -627.0674 | 4.6972 | 0.31353 | 5.0107 | 1.4286 | 2.2854
| -784.7244 | 4.6215 | 0.39236 | 5.0139 | 1.5074 | 2.3643
| -942.7978 | 4.5458 | 0.4714 | 5.0172 | 1.5865 | 2.4433
| -1101.3234 | 4.4701 | 0.55066 | 5.0208 | 1.6657 | 2.5226
| -1260.3409 | 4.3944 | 0.63017 | 5.0246 | 1.7452 | 2.6021
| -1419.8944 | 4.3187 | 0.70995 | 5.0286 | 1.825 | 2.6819
| -1580.0332 | 4.243 | 0.79002 | 5.033 | 1.9051 | 2.7619
| -1740.8123 | 4.1673 | 0.87041 | 5.0377 | 1.9855 | 2.8423
| -1902.2934 | 4.0916 | 0.95115 | 5.0427 | 2.0662 | 2.9231
| -2064.5459 | 4.0159 | 1.0323 | 5.0482 | 2.1473 | 3.0042
| -2227.648 | 3.9402 | 1.1138 | 5.054 | 2.2289 | 3.0857
| -2391.6885 | 3.8645 | 1.1958 | 5.0603 | 2.3109 | 3.1678
| -2556.7682 | 3.7888 | 1.2784 | 5.0672 | 2.3935 | 3.2503
| -2723.0023 | 3.7131 | 1.3615 | 5.0746 | 2.4766 | 3.3334
| -2890.5229 | 3.6374 | 1.4453 | 5.0827 | 2.5603 | 3.4172
| -3059.4824 | 3.5617 | 1.5297 | 5.0914 | 2.6448 | 3.5017
| -3230.0575 | 3.486 | 1.615 | 5.101 | 2.7301 | 3.5869
| -3402.4542 | 3.4103 | 1.7012 | 5.1115 | 2.8163 | 3.6731
| -3576.9147 | 3.3346 | 1.7885 | 5.1231 | 2.9035 | 3.7604
| -3753.7251 | 3.2589 | 1.8769 | 5.1358 | 2.9919 | 3.8488
| -3933.2273 | 3.1832 | 1.9666 | 5.1498 | 3.0817 | 3.9385
| -4115.8326 | 3.1075 | 2.0579 | 5.1654 | 3.173 | 4.0298
| -4302.0418 | 3.0318 | 2.151 | 5.1828 | 3.2661 | 4.1229
| -4492.4719 | 2.9561 | 2.2462 | 5.2023 | 3.3613 | 4.2181
| -4687.8934 | 2.8804 | 2.3439 | 5.2243 | 3.459 | 4.3159
| -4889.2846 | 2.8047 | 2.4446 | 5.2493 | 3.5597 | 4.4166
| -5097.9112 | 2.729 | 2.549 | 5.278 | 3.664 | 4.5209
| -5315.4485 | 2.6533 | 2.6577 | 5.311 | 3.7728 | 4.6296
| -5544.1752 | 2.5776 | 2.7721 | 5.3497 | 3.8872 | 4.744
| -5787.2983 | 2.5019 | 2.8936 | 5.3955 | 4.0087 | 4.8656
| -6049.5295 | 2.4262 | 3.0248 | 5.451 | 4.1398 | 4.9967
| -6338.1913 | 2.3505 | 3.1691 | 5.5196 | 4.2842 | 5.141
| -6665.5746 | 2.2748 | 3.3328 | 5.6076 | 4.4479 | 5.3047
| -7054.7501 | 2.1991 | 3.5274 | 5.7265 | 4.6424 | 5.4993
| -7557.5487 | 2.1234 | 3.7788 | 5.9022 | 4.8938 | 5.7507
| -8339.3492 | 2.0477 | 4.1697 | 6.2174 | 5.2847 | 6.1416
| -15033.5981 | 1.972 | 7.5168 | 9.4888 | 8.6319 | 9.4887
＜ 計算条件へ戻る

## 説明書
台形(矩形)水路の不等流計算
1. ソフトの概要
水深・流速が流下方向に変化する流れが不等流である。 当ソフトは、不等流の中でも水深や流速が緩やかに変化する定常流、いわゆる漸変流の水面形を計算するものである。 計算に当たっては以下を前提条件(適用条件)としている。
・ 水路断面は一様な台形断面とする。側壁勾配をm=0、または底面幅B=0とすることで 長方形断面と三角形断面にも適用可能である。
・ 水路勾配は流下方向で一定とする。
2. 水面形の分類
不等流の水面形は、等流水深(ho)、限界水深(hc)および流れの状態(常流/射流)によって表2-1および図2-1に示すように分類される。
表2-1 一様水路における水面形状の分類
| 水路勾配 |  | 曲線タイプ | 水深関係 | 水面形状 | 流れ状態
| 急勾配 hc > ho |  | S1 | h > hc > ho | 背水 | 常流
|  |  | S2 | hc > h > ho | 低下背水 | 射流
|  |  | S3 | hc > ho > h | 背水 | 射流
| 限界勾配 hc = ho |  | C1 | h > hc = ho | 背水 | 常流
|  |  | C3 | hc = ho > h | 背水 | 射流
| 緩勾配 ho > hc |  | M1 | h > ho > hc | 背水 | 常流
|  |  | M2 | ho > h > hc | 低下背水 | 常流
|  |  | M3 | ho > hc > h | 背水 | 射流
| 水平 i = 0 |  | H2 | ho→∞ h > hc | 低下背水 | 常流
|  |  | H3 | ho→∞ hc > h | 背水 | 射流
h:水深、ho:等流水深、hc:限界水深、i : 水路勾配、ic:限界勾配
図2-1 水面形状の分類 (矢印は計算方向)
3. 水面形の計算方法
(1） 計算方向
常流の流れは下流の影響を受けるので水面形の計算は下流から上流に向かって進める。一方、射流の流れは上流の影響を受けるので、上流から下流に向かって進める。 (図2-1に示す矢印は計算方向を示したものである。)
(2） 計算区間(L)
水面形の計算区間(L)は、曲線形状に応じて以下の様に計算される。 例として、図3-1にM1曲線、S2曲線の場合の計算区間を示す。
・ M1、M2、S2、S3曲線の場合
水深が基準点水深hs(入力値)から等流水深(ho)にすりつく区間
・ M3、S1、C1、C3、H3曲線の場合
水深が基準点水深hs(入力値)から限界水深(hc)にすりつく区間
・ H2曲線の場合
H2曲線の場合、水深は無限大に発散するので、計算打ち切り水深を基準点水深hs(入力値)の5倍とし、この範囲を計算区間とする。
図3-1 水面形の計算区間(左図はM1曲線の場合、右図はS2の曲線の場合)
(3） 水面形の計算方法
計算区間(L)の水深を、基準水深から摺り付け水深(ho又はhc)に順次変化させて、その水深に対応した基準点からの距離 X を計算して求め、水面形を決定する。
4. 入力項目
(1） 水路断面・流量データ
・ 水路底幅 B (m)
・ 側壁勾配 1: m
・ 粗度係数 n
・ 水路勾配 I (%)
・ 流出量 Q (m3/s)
(2） エネルギー補正係数 α
実用的な計算では、α=1.0 とするのが一般的である。
(3） 基準点データ
水面形の計算起点となる基準点のデータを入力する。
・ 基準点水深 hs (m)
・ 基準点河床高 Ys (m)
(4） 水深計算点データ
水深を計算したい位置を基準点からの距離で入力する。
・ 水深計算点までの距離 Lx (m)
(5） 計算区間の分割数データ
計算区間 L の分割数を入力する。分割した数だけ水面高(h)と距離(X)を計算して求め、水面形を描く。 通常は10～50程度の範囲で充分である。
・ 計算区間分割数 NP
5. 当ソフトの適用ケース
当ソフトは、以下に示すような不等流の水面形に適用可能である。
(適用例-1） セキ上げ背水曲線
下流に堰や海面などがある場合のセキ上げ背水曲線
(適用例-2） 水門直下背水曲線
水門(ゲート)直下に生じる跳水後の背水曲線
(適用例-3.） 低下背水曲線
勾配や断面の変化点以降に生じる射流水路の水面形計算
＜ 起動画面へ戻る