## 説明
Ver 2.0 2008/08/27 by CIVILTEC
[本計算書の機能]
(1)集水桝の数量計算(材料計算と土工数量計算)を行います。
(2)平坦地だけでなく傾斜地やのり尻に設置する集水桝の土工数量計算ができます。
※のり尻に設置する桝の形状は台形形状(呑口桝・吐け口桝)です。
(3)底版を先行施工する場合と側壁を先行施工場合を選択することができます。
(4)接続する水路が貫入する場合とそうでない場合を選択することができます。
(5)接続する水路が開渠(U型水路)か暗渠かを選択することができます。
[計算方法]
(1)平坦地、傾斜地およびのり尻の各シートの中から必要なものをコピーしてお使い下さい。
(シートのタブを右クリック → 移動又はコピーをクリック)
(2)黄色セルを入力して下さい。計算結果は「数量一覧表」と「数量計算表」に表示されます。
(3)蓋がない場合は、蓋に関する入力項目をゼロまたは空欄として下さい。
[その他]
(1)マクロ(VBA)を使用していませんので このまま(成果品として)提出することもできます。
(2)シートには保護をかけていませんので改変は自由です。
集水桝の
数量計算
(有)シビルテック
(MASUMATE)
by 洋洋

## 平坦地
集水桝数量計算 (平坦地に設置)
集水桝の名称 |  | 集水桝 500×800×900
集水桝の形状寸法 | [5 empty] | 集水桝の施工順序
箇所 | 項目 | 記号 | 単位 | 数値 |  | 1 | 側壁を先行、底版を後打ち
桝本体 | 内空幅 | B1 | m | 0.5 |  |  | 底版を先行、側壁を後打ち
|  | B2 | m | 0.8
| 内空高 | H | m | 0.9
| 側壁厚 | T1 | m | 0.15
| 底版厚 | T2 | m | 0.15
基礎材 | 基礎材厚 | T3 | m | 0.15
| 基礎材幅 | B3 | m | 0.9
|  | B4 | m | 1.2
蓋版 | 蓋掛幅 | L1 | m | 0.64
|  | L2 | m | 0.84
| 蓋掛高 | h | m | 0.1
| 蓋枚数 | N | 枚 | 2
接続水路寸法
NO | 幅WS(m) | 高さHS(m) | 水路タイプ | 接続タイプ
1 | 0.4 | 0.3 | U型水路 | 貫入無し
2 | 0.3 | 0.4 | U型水路 | 貫入有り
3 | 0.5 | 0.5 | 暗渠水路 | 貫入無し
4 | 1 | 0.8 | 暗渠水路 | 貫入有り
接続管渠寸法
NO | 外径D (m)
1 | 0.36
2 | 0.2
3 | 0.47
4
掘削寸法
項目 | 記号 | 数値
余裕幅 | W (m) | 0.5
床堀高 | HE (m) | 1
掘削勾配 | 1: n | 0.5
土量変化率 | C | 0.9
数量一覧表 |  | 集水桝 500×800×900
種 別 | 項 目 |  | 規格・寸法 |  | 単位 | 数 量 | 備 考
材 料 | コンクリート |  | σck=18N/㎜2 |  | m3 | 0.358
| 型枠 |  |  |  | ㎡ | 4.517
| 基礎材 |  |  |  | m3 | 0.162
[5 empty] | ㎡ | 1.08
| 桝蓋 |  |  |  | 枚 | 2
作業土工 | 床堀り |  |  |  | m3 | 6.063
| 埋戻し |  |  |  | m3 | 5.153
| 残土 |  |  |  | m3 | 0.337
| 基面整形 |  |  |  | ㎡ | 1.08
数量計算表 |  | 集水桝 500×800×900
項 目 |  | 計算式 |  |  |  |  | 数 量 | 単 位 | 備 考
コンクリート |  | 全体 |  | 0.8 | 1.1 | 1.15 | 1.012
|  | 内空控除 |  | -0.5 | 0.8 | 0.9 | -0.36
|  | 蓋掛部控除 |  | -0.64 | 0.84 | 0.1 | -0.054
|  | NO.1水路控除 |  | -0.4 | 0.3 | 0.15 | -0.018
|  | NO.2水路控除 |  | -0.3 | 0.4 | 0.15 | -0.018
|  | NO.3水路控除 |  | -0.5 | 0.5 | 0.15 | -0.038
|  | NO.4水路控除 |  | -1 | 0.8 | 0.15 | -0.12
|  | NO.1管渠控除 |  | -π/4× | 0.36 | 0.15 | -0.015
|  | NO.2管渠控除 |  | -π/4× | 0.2 | 0.15 | -0.005
|  | NO.3管渠控除 |  | -π/4× | 0.47 | 0.15 | -0.026
|  | 合計 |  |  |  |  | 0.358 | m3
型 枠 |  | 側壁外面-1 |  | 0.8 | 1.15 | 2 | 1.84
|  | 側壁外面-2 |  | 1.1 | 1.15 | 2 | 2.53
|  | 側壁内面-1 |  | 0.5 | 1.05 | 2 | 1.05
|  | 側壁内面-2 |  | 0.8 | 1.05 | 2 | 1.68
|  | 蓋掛部-1 |  | 0.64 | 0.1 | 2 | 0.128
|  | 蓋掛部-2 |  | 0.84 | 0.1 | 2 | 0.168
|  | NO.1水路控除 |  | -0.4 | 0.3 | 2 | -0.24
|  | NO.1水路部(両端) |  | 0.3 | 0.15 | 2 | 0.09
|  | NO.2水路控除 |  | -0.3 | 0.4 | 2 | -0.24
|  | NO.3水路控除 |  | -0.5 | 0.5 | 2 | -0.5
|  | NO.3水路部(両端) |  | 0.5 | 0.15 | 2 | 0.15
|  | NO.3水路部(上端) |  | 0.5 | 0.15 | 1 | 0.075
|  | NO.4水路控除 |  | -1 | 0.8 | 2 | -1.6
|  | NO.1管渠控除 |  | -π/4× | 0.36 | 2 | -0.204
|  | NO.2管渠控除 |  | -π/4× | 0.2 | 2 | -0.063
|  | NO.3管渠控除 |  | -π/4× | 0.47 | 2 | -0.347
|  | 合計 |  |  |  |  | 4.517 | ㎡
基礎材 |  |  |  | 0.9 | 1.2 | 0.15 | 0.162 | m3
t=15㎝ |  |  |  |  | 0.9 | 1.2 | 1.08 | ㎡
床 堀 |  | ・掘削幅 | W1= | 0.5 | 0.15 | 0.5 | 1.8 | m
|  |  | W2= | 0.8 | 0.15 | 0.5 | 2.1 | m
|  | ・底面積 A1 |  | 1.8 | 2.1 |  | 3.78 | ㎡
|  | ・地表部面積 A2 |  | 2.8 | 3.1 |  | 8.68 | ㎡
|  | A1×A2 = |  | 3.78 | 8.68 |  | 32.81 | -
|  | ・床掘土量 |  | V =HE×{A1+A2+(A1×A2)1/2}/3= |  |  |  | m3 | 角錐台 の公式
|  | 1 | 3.78 | 8.68 | 32.81 | 1/2 ) / 3 = | 6.063
残 土 |  | ・躯体部 V1 |  | 0.8 | 1.1 | 0.85 | 0.748
|  | ・基礎材部 V2 |  | 0.9 | 1.2 | 0.15 | 0.162
|  | ・合計 V3=V1+V2= |  | 0.748 | 0.162 |  | 0.91
|  | ・残土 Vz=V-Vu/C= |  | 6.063 | 5.153 | 0.9 | 0.337 | m3
埋戻し |  | Vu = V - V3 = |  | 6.063 | 0.91 |  | 5.153 | m3
基面整形 |  | ・基礎材敷設面積 |  | 0.9 | 1.2 |  | 1.08 | ㎡
Note on B14: 蓋がない場合は、各数値をゼロとする。
Note on E20: 桝に接続する水路のタイプ(形状)を指定して下さい。 [U型水路]→ 側溝などのU型形状の場合 側溝両側の型枠を計上します。 [暗渠水路]→ 凾渠、管渠形側溝、重圧管等の 矩形状の暗渠水路の場合 側溝両側と側溝天端の型枠を計上します。 ※ ただし、接続タイプが「貫入有り」の場合は 接続水路周囲の型枠は計上しません。
Note on F20: プレキャスト製品が桝の側壁に貫入して施工される場合は、接続部周囲の型枠は計上しません。
黄色セルを入力して下さい。

## 傾斜地
集水桝数量計算 (傾斜地に設置)
集水桝の名称 |  | 集水桝 500×800×900
集水桝の形状寸法 | [5 empty] | 集水桝の施工順序
箇所 | 項目 | 記号 | 単位 | 数値 |  | 1 | 側壁を先行、底版を後打ち
桝本体 | 内空幅 | B1 | m | 0.5 |  |  | 底版を先行、側壁を後打ち
|  | B2 | m | 0.8
| 内空高 | H | m | 0.9
| 側壁厚 | T1 | m | 0.15
| 底版厚 | T2 | m | 0.15
基礎材 | 基礎材厚 | T3 | m | 0.15
| 基礎材幅 | B3 | m | 0.9
|  | B4 | m | 1.2
蓋版 | 蓋掛幅 | L1 | m | 0.64
|  | L2 | m | 0.84
| 蓋掛高 | h | m | 0.1
| 蓋枚数 | N | 枚 | 2
接続水路寸法
NO | 幅WS(m) | 高さHS(m) | 水路タイプ | 接続タイプ
1 | 0.4 | 0.3 | U型水路 | 貫入無し
2 | 0.3 | 0.4 | U型水路 | 貫入有り
3 | 0.5 | 0.5 | 暗渠水路 | 貫入無し
4 | 1 | 0.8 | 暗渠水路 | 貫入有り
接続管渠寸法
NO | 外径D (m)
1 | 0.36
2 | 0.2
3 | 0.47
4
掘削寸法
項目 | 記号 | 数値 | 備考
余裕幅 | W (m) | 0.5
床堀高 | HE (m) | 1 | 桝中央
掘削勾配 | 1: n | 0.5
斜面傾斜角 | θ(°) | 33.69
土量変化率 | C | 1
数量一覧表 |  | 集水桝 500×800×900
種 別 | 項 目 |  | 規格・寸法 |  | 単位 | 数 量 | 備 考
材 料 | コンクリート |  | σck=18N/㎜2 |  | m3 | 0.358
| 型枠 |  |  |  | ㎡ | 4.517
| 基礎材 |  |  |  | m3 | 0.162
[5 empty] | ㎡ | 1.08
| 桝蓋 |  |  |  | 枚 | 2
作業土工 | 床堀り |  |  |  | m3 | 8.154
| 埋戻し |  |  |  | m3 | 7.244
| 残土 |  |  |  | m3 | 0.91
| 基面整形 |  |  |  | ㎡ | 1.08
数量計算表 |  | 集水桝 500×800×900
項 目 |  | 計算式 |  |  |  |  | 数 量 | 単 位 | 備 考
コンクリート |  | 全体 |  | 0.8 | 1.1 | 1.15 | 1.012
|  | 内空控除 |  | -0.5 | 0.8 | 0.9 | -0.36
|  | 蓋掛部控除 |  | -0.64 | 0.84 | 0.1 | -0.054
|  | NO.1水路控除 |  | -0.4 | 0.3 | 0.15 | -0.018
|  | NO.2水路控除 |  | -0.3 | 0.4 | 0.15 | -0.018
|  | NO.3水路控除 |  | -0.5 | 0.5 | 0.15 | -0.038
|  | NO.4水路控除 |  | -1 | 0.8 | 0.15 | -0.12
|  | NO.1管渠控除 |  | -π/4× | 0.36 | 0.15 | -0.015
|  | NO.2管渠控除 |  | -π/4× | 0.2 | 0.15 | -0.005
|  | NO.3管渠控除 |  | -π/4× | 0.47 | 0.15 | -0.026
|  | 合計 |  |  |  |  | 0.358 | m3
型 枠 |  | 側壁外面-1 |  | 0.8 | 1.15 | 2 | 1.84
|  | 側壁外面-2 |  | 1.1 | 1.15 | 2 | 2.53
|  | 側壁内面-1 |  | 0.5 | 1.05 | 2 | 1.05
|  | 側壁内面-2 |  | 0.8 | 1.05 | 2 | 1.68
|  | 蓋掛部-1 |  | 0.64 | 0.1 | 2 | 0.128
|  | 蓋掛部-2 |  | 0.84 | 0.1 | 2 | 0.168
|  | NO.1水路控除 |  | -0.4 | 0.3 | 2 | -0.24
|  | NO.1水路部(両端) |  | 0.3 | 0.15 | 2 | 0.09
|  | NO.2水路控除 |  | -0.3 | 0.4 | 2 | -0.24
|  | NO.3水路控除 |  | -0.5 | 0.5 | 2 | -0.5
|  | NO.3水路部(両端) |  | 0.5 | 0.15 | 2 | 0.15
|  | NO.3水路部(上端) |  | 0.5 | 0.15 | 1 | 0.075
|  | NO.4水路控除 |  | -1 | 0.8 | 2 | -1.6
|  | NO.1管渠控除 |  | -π/4× | 0.36 | 2 | -0.204
|  | NO.2管渠控除 |  | -π/4× | 0.2 | 2 | -0.063
|  | NO.3管渠控除 |  | -π/4× | 0.47 | 2 | -0.347
|  | 合計 |  |  |  |  | 4.517 | ㎡
基礎材 |  |  |  | 0.9 | 1.2 | 0.15 | 0.162 | m3
t=15㎝ |  |  |  |  | 0.9 | 1.2 | 1.08 | ㎡
床 堀 |  | ・掘削幅 | W1= | 0.5 | 0.15 | 0.5 | 1.8 | m
|  |  | W2= | 0.8 | 0.15 | 0.5 | 2.1 | m
|  | ・角錐台 上面幅 | W3= | 1.8 | 0.3 | 0.5 | 2.1 | m | 角錐台 部分
|  |  | W4= | 2.1 | 0.3 | 0.5 | 2.4 | m
|  | ・角錐台部の高さ H1= |  |  |  |  | 0.3 | m
|  | ・角錐台底面積 A1= |  | W1×W2= | 1.8 | 2.1 | 3.78 | ㎡
|  | ・角錐台上面積 A2= |  | W3×W4= | 2.1 | 2.4 | 5.04 | ㎡
|  | A1×A2 = |  | 3.78 | 5.04 |  | 19.051 | -
|  | ・角錐台部床掘土量 |  | V1=H1×{A1+A2+(A1×A2)1/2}/3 |  |  |  | m3
|  | 0.3 | 3.78 | 5.04 | 19.051 | 1/2 ) / 3 = | 1.318
|  | ・楔部の高さ H2= |  |  |  |  | 2.1 | m | 楔部分
|  | ・楔部の刃の長さ c= |  | 2.4 | 2.1 | 0.5 | 4.5 | m
|  | ・楔部の床掘土量 |  | V2=H2×(2×W4 + c)×W3／6 |  |  |  | m3
|  | = | 2.1 | 2.4 | 4.5 | 2.1 | 6.836
|  | ・床掘土量合計 V= |  | V1+V2= | 1.318 | 6.836 | 8.154 | m3
残 土 |  | ・躯体部 Vz1= |  | 0.8 | 1.1 | 0.85 | 0.748
|  | ・基礎材部 Vz2= |  | 0.9 | 1.2 | 0.15 | 0.162
|  | ・合計 V3=Vz1+Vz2= |  | 0.748 | 0.162 |  | 0.91
|  | ・残土 Vz=V-Vu/C= |  | 8.154 | 7.244 | 1 | 0.91 | m3
埋戻し |  | Vu = V - V3 = |  | 8.154 | 0.91 |  | 7.244 | m3
基面整形 |  | ・基礎材敷設面積 |  | 0.9 | 1.2 |  | 1.08 | ㎡
Note on B14: 蓋がない場合は、各数値をゼロとする。
Note on D38: 1:0.8 → 51.340° 1:1.0 → 45.000° 1:1.2 → 39.806° 1:1.5 → 33.690° 1:1.8 → 29.055° 1:2.0 → 26.565°
Note on E20: 桝に接続する水路のタイプ(形状)を指定して下さい。 [U型水路]→ 側溝などのU型形状の場合 側溝両側の型枠を計上します。 [暗渠水路]→ 凾渠、管渠形側溝、重圧管等の 矩形状の暗渠水路の場合 側溝両側と側溝天端の型枠を計上します。 ※ ただし、接続タイプが「貫入有り」の場合は 接続水路周囲の型枠は計上しません。
Note on F20: プレキャスト製品が桝の側壁に貫入して施工される場合は、接続部周囲の型枠は計上しません。
黄色セルを入力して下さい。

## のり尻
集水桝数量計算 (のり尻に設置)
集水桝の名称 |  | 吐口桝 800×800×500
集水桝の形状寸法 | [5 empty] | 集水桝の施工順序
箇所 | 項目 | 記号 | 単位 | 数値 |  | 1 | 側壁を先行、底版を後打ち
桝本体 | 内空幅 | B1 | m | 0.8 |  |  | 底版を先行、側壁を後打ち
|  | B2 | m | 0.8
| 前壁高 | H1 | m | 0.5 |  | 掘削寸法
| 後壁高 | H2 | m | 1 |  | 項目 |  | 記号 | 数値
| 前壁厚 | T1 | m | 0.15 |  | 掘削余裕幅 |  | W (m) | 0.5
| 後壁厚 | T2 | m | 0.15 |  | のり尻と桝先端の離れ |  | L (m) | 0.5
| 側壁厚 | T3 | m | 0.15 |  | 掘削勾配 | 前面 | 1: n1 | 0
| 底版厚 | T4 | m | 0.15 |  |  | 背面・側面 | 1: n2 | 0.5
基礎材 | 基礎材厚 | T5 | m | 0.15 |  | 斜面傾斜角 |  | θ(°) | 33.69
| 基礎材幅 | B3 | m | 1.2 |  | 土量変化率 |  | C | 1
|  | B4 | m | 1.2
接続水路寸法
NO | 幅WS(m) | 高さHS(m) | 水路タイプ | 接続タイプ
1 | 0.5 | 0.3 | U型水路 | 貫入無し
2 | 0.4 | 0.36 | U型水路 | 貫入有り
3
接続管渠寸法
NO | 外径D (m)
1 | 0.584
2
3
数量一覧表 |  | 吐口桝 800×800×500
種 別 | 項 目 |  | 規格・寸法 |  | 単位 | 数 量 | 備 考
材 料 | コンクリート |  | σck=18N/㎜2 |  | m3 | 0.524
| 型枠 |  |  |  | ㎡ | 5.806
| 基礎材 |  |  |  | m3 | 0.216
[5 empty] | ㎡ | 1.44
作業土工 | 床堀り |  |  |  | m3 | 10.992
| 埋戻し |  |  |  | m3 | 9.857
| 残土 |  |  |  | m3 | 1.135
| 基面整形 |  |  |  | ㎡ | 1.44
数量計算表 |  | 吐口桝 800×800×500
項 目 |  | 計算式 |  |  |  |  | 数 量 | 単 位 | 備 考
コンクリート |  | 底版 |  | 0.8 | 0.8 | 0.15 | 0.096
|  | 前壁 |  | 0.65 | 1.1 | 0.15 | 0.107
|  | 後壁 |  | 1.15 | 1.1 | 0.15 | 0.19
|  | 側壁 | 1/2×(0.650+1.150)×0.800×0.150×2= |  |  |  | 0.216
|  | NO.1水路控除 |  | -0.5 | 0.3 | 0.15 | -0.023
|  | NO.2水路控除 |  | -0.4 | 0.36 | 0.15 | -0.022
|  | NO.1管渠控除 |  | -π/4× | 0.584 | 0.15 | -0.04
|  | 合計 |  |  |  |  | 0.524 | m3
型 枠 |  | 前壁外側 |  |  | 1.1 | 0.65 | 0.715
|  | 前壁内側 |  |  | 0.8 | 0.65 | 0.52
|  | 後壁外側 |  |  | 1.1 | 1.15 | 1.265
|  | 後壁内側 |  |  | 0.8 | 1.15 | 0.92
|  | 側壁外側 | { 1.100×1.150-1/2×(0.950+0.150)×0.500 }×2= |  |  |  | 1.98
|  | 側壁内側 | ( 0.800×1.150 - 1/2×0.800*0.500)×2= |  |  |  | 1.44
|  | NO.1水路控除 |  | -0.5 | 0.3 | 2 | -0.3
|  | NO.1水路部(両端) |  | 0.3 | 0.15 | 2 | 0.09
|  | NO.2水路控除 |  | -0.4 | 0.36 | 2 | -0.288
|  | NO.1管渠控除 |  | -π/4× | 0.584 | 2 | -0.536
|  | 合計 |  |  |  |  | 5.806 | ㎡
基礎材 |  |  |  | 1.2 | 1.2 | 0.15 | 0.216 | m3
t=15㎝ |  |  |  |  | 1.2 | 1.2 | 1.44 | ㎡
床 堀 |  | ・掘削幅 | W1= | 0.800+0.150+0.150+2×0.500= |  |  | 2.1 | m
|  |  | W2= | 0.8 | 0.15 | 0.5 | 2.1 | m
|  | ・角錐台 上面幅 | W3= | 2.100+0.800×0.00+0.800×0.50= |  |  | 2.5 | m | 角錐台 部分
|  |  | W4= | 2.1 | 0.8 | 0.5 | 2.9 | m
|  | ・角錐台部の高さ Y1= |  | 0.5 | 0.15 | 0.15 | 0.8 | m
|  | ・角錐台底面積 A1= |  | W1×W2= | 2.1 | 2.1 | 4.41 | ㎡
|  | ・角錐台上面積 A2= |  | W3×W4= | 2.5 | 2.9 | 7.25 | ㎡
|  | A1×A2 = |  | 4.41 | 7.25 |  | 31.973 | -
|  | ・角錐台部床掘土量 |  | V1=H1×{A1+A2+(A1×A2)1/2}/3 |  |  |  | m3
|  | 0.8 | 4.41 | 7.25 | 31.973 | 1/2 ) / 3 = | 4.617
|  | ・楔部の高さ Y2= |  | (n2・Y1+W+B1+T1+T2+L)・tanθ/(1-n2・tanθ)= |  |  | 1.5 | m | 楔部分
|  | ・楔部の刃の長さ c= |  | 2.9 | 1.5 | 0.5 | 4.4 | m
|  | ・楔部の床掘土量 |  | V2=H2×(2×W4 + c)×W3／6 |  |  |  | m3
|  | = | 1.5 | 2.9 | 4.4 | 2.5 | 6.375
|  | ・床掘土量合計 V= |  | V1+V2= | 4.617 | 6.375 | 10.992 | m3
残 土 |  | ・躯体(地表下) Vz1= |  | 1.1 | 1.1 | 0.65 | 0.787
|  | ・躯体(地表上) Vz2= |  |  | 0.12 | 1.1 | 0.132
|  | ・基礎材部 Vz3= |  | 1.2 | 1.2 | 0.15 | 0.216
|  | ・合計 V3=Vz1+Vz2+Vz3= |  |  |  |  | 1.135
|  | ・残土 Vz=V-Vu/C= |  | 10.992 | 9.857 | 1 | 1.135 | m3
埋戻し |  | Vu = V - V3 = |  | 10.992 | 1.135 |  | 9.857 | m3
基面整形 |  | ・基礎材敷設面積 |  | 1.2 | 1.2 |  | 1.44 | ㎡
Note on E19: 桝に接続する水路のタイプ(形状)を指定して下さい。 [U型水路]→ 側溝などのU型形状の場合 側溝両側の型枠を計上します。 [暗渠水路]→ 凾渠、管渠形側溝、重圧管等の 矩形状の暗渠水路の場合 側溝両側と側溝天端の型枠を計上します。 ※ ただし、接続タイプが「貫入有り」の場合は 接続水路周囲の型枠は計上しません。
Note on F19: プレキャスト製品が桝の側壁に貫入して施工される場合は、接続部周囲の型枠は計上しません。
Note on K14: 1:0.8 → 51.340° 1:1.0 → 45.000° 1:1.2 → 39.806° 1:1.5 → 33.690° 1:1.8 → 29.055° 1:2.0 → 26.565°
黄色セルを入力して下さい。