## Opening
ます間隔・たて溝間隔の計算
Ver 3.4
本エクセルソフトは与えられた設計降雨強度、集水幅、側溝形状等に基づき、集水桝あるいはたて溝の設置間隔を計算するものです。 作成に当たっては、下記の図書を参考にしています。
・道路土工 排水工指針（Ｐ４１～Ｐ５４）
・道路公団・設計要領・第一集・排水編（Ｐ３３～Ｐ４５）
|  | （有）シビルテック 洋洋 |  | 2003.10.27
|  | you@civiltec.co.jp | http://www.civiltec.co.jp/
2000.09.27
| 石打氏のご指摘でバク修正 |  | ・PU側溝の計算結果において、断面積および径深のPU600が選ばれない不具合を修正
・側溝流量の式で1/nが欠落（計算は正常）
・アスカ－ブの計算結果において粗度係数の値にアスカーブ高さを用いていた間違いを訂正
2000.09.27
| フォントエラー対応 |  | ・EXCEL 97/2000/2002に対応
進 む

## 基本入力
基本ﾃﾞｰﾀ入力画面
項 目 |  | 記号 | 単位 | 数値 | 備考
計算書タイトル |  | テストデータ |  |  |  | ます間隔計算書 | 1
設計降雨強度 |  | Ｉ | ㎜／ｈ | 100 |  | たて溝間隔計算書
流出率 |  | Ｃ | － | 0.9 |  | のみ口間隔計算書
集水幅 |  | Ｗ | ｍ | 10 |  | 排水可能長計算書
縦断勾配 |  | Ｇ | ％ | 1
横断勾配 |  | ｎ | ％ | 1.5
許容通水量の最大通水量に対する割合 |  | ｒ | ％ | 80
側溝タイプ |  | － | － | Ｕ型側溝
落下率の計算タイプ |  |  |  |  | 2
| 直接指定する |  |  |  | 表－１を入力 | Ｌ型側溝 | 2
| 側溝ます（排水工指針・Ｐ４６による） |  |  |  | 表－２を入力 | Ｕ型側溝
| 縁石ます（排水工指針・Ｐ４４の横越流式による） |  |  |  | 表－３を入力 | ＰＵ側溝
| 同上（道公設計要領・排水編・Ｐ４２図解による） |  |  |  | - | アスカーブ
表－１．落下率を直接指定する
落下率 |  | γ＝ | 1 | L型、ｱｽｶｰﾌﾞ以外はγ=1.0
表－２．側溝ます（排水工指針・Ｐ４６の表２－１１により落下率を計算する）
項 目 |  | 記号 | 単位 | 入力欄 | 備考 | 縦仕切り形 | A=100～300 | 1
ふたの種類 |  | Ftype | － | 縦仕切り形 | 排水工指針 Ｐ38参照 | 横仕切り形 | A=100～300
ふたの落下穴面積 |  | Ａ | ｃ㎡ | 200 | A=100～300 | 混合形 | A=100～300
側溝部の横断勾配 |  | S | ％ | 6 |  | 格子形 | A=200～600
表－３．縁石ます（排水工指針・Ｐ４４の横越流式による）
項 目 |  | 記号 | 単位 | 入力欄 | 備考
のみ口の長さ |  | Ｌ | ｍ | 0.6 | 通常0.4～0.6
側溝部の横断勾配 |  | S | ％ | 6
水路諸元入力
計算書タイプ：
通常８０％
計算開始
起動画面

## 側溝入力
Ｌ型側溝・入力表 |  |  |  |  | 場所打ちＵ型側溝・入力表
諸元 | 記号 | 単位 | 数値 | 備 考 | 断面寸法 | 記号 | 単位 | 数値 | 備 考
側溝幅 | Ｂ | ｍ | 0.5 |  | 側溝幅 | Ｂ | ｍ | 0.25
通水幅 | Ｌ | ｍ | 1 |  | 側溝高 | Ｈ | ｍ | 0.2
路面勾配 | ｎ | ％ | 1.5 |  | 粗度係数 | ｎ | － | 0.015
側溝勾配 | ｍ | ％ | 6
粗度係数 | Ｎ | － | 0.013
アスカーブ側溝・入力表 |  |  |  |  | プレキャストＵ型側溝・タイプ選定表
諸 元 | 記号 | 単位 | 数値 | 備 考 | ＰＵ側溝 | 形式 Ｂ×Ｈ |  | 径深 | 断面積 | 粗度係数
通水幅 | Ｂ | ｍ | 2.5 |  | 1 |  |  | Ｒ（ｍ） | Ａ（㎡） | ｎ
表層ダウン幅 | ｂ | ｍ | 0 | 路肩Ａ型の場合のみ入力 （通常０．３０ｍ） | 選択 | ０．３０・０．３０ |  | 0.098 | 0.084 | 0.013
表層ダウン厚 | ｔ | ｍ | 0 | 路肩Ａ型の場合のみ入力 |  | ０．４５・０．４５ |  | 0.147 | 0.191
ｱｽｶｰﾌﾞ高さ | ＡＴ | ｍ | 0.12 |  |  | ０．６０・０．６０ |  | 0.196 | 0.342
粗度係数 | ｎ | － | 0.013
| ｎ＝ | 1.5 | （％）
基本入力に戻る
基本入力に戻る
基本入力に戻る
基本入力に戻る
路肩Ａ型（サーフェスダウンあり）
路肩Ｂ型（サーフェスダウンなし）

## Ｌ型側溝
テストデータ
Ｌ型側溝・ます間隔計算書
① | 計算条件
| 項 目 |  | 記号 | 単位 | 数値 | 備考
| 設計降雨強度 |  | Ｉ | ㎜／ｈ | 100
| 流出率 |  | Ｃ | － | 0.9
| 集水幅 |  | Ｗ | ｍ | 10
| 縦断勾配 |  | Ｇ | ％ | 1
| 横断勾配 |  | Ｎ | ％ | 1.5
| 許容通水量の最大通水量に対する割合 |  | ｒ | ％ | 80
② | 道路単位長さ当りの流出量
| ｑ＝ | Ｃ・Ｉ・Ｗ | ＝ | 0.9 | 100 | 10
|  | 3.6×106 |  | 3.6×106
| ＝ | 0.00025 | (m3/S/m)
③ | 側溝流量
側溝形式：L型側溝
| ・側溝幅 | Ｂ＝ | 0.5 | （ｍ）
| ・通水幅 | Ｌ＝ | 1 | （ｍ）
| ・路面勾配 | Ｎ＝ | 1.5 | （％）
| ・側溝勾配 | Ｍ＝ | 6 | （％）
| ・粗度係数 | ｎ＝ | 0.013
| ・水深 | ｈ１＝ | 0.008 | （ｍ）
|  | ｈ２＝ | 0.038 | （ｍ）
| ・断面積 | Ａ＝ | 1/2× | 0.008 | 0.038 | 0.5
|  | ＝ | +1/2× | 0.008 | 0.5
|  | ＝ | 0.0135 | （㎡）
| ・潤辺 | Ｐ＝ | [7 empty] | 0.038 | ＋ | 0.5 | 2 + | 0.03 | 2 + | 0.008 | 2 + | 0.5 | 2
|  | ＝ | 1.039
| ・径深 | Ｒ＝ | Ａ／Ｐ
|  | ＝ | 0.013 | （ｍ）
| ・側溝流量 | Ｑ＝ | 1/n・Ｇ1/2・R2/3×Ａ×ｒ
|  | ＝ | [7 empty] | 0.013 | ・ | 0.01 | 1/2・ | 0.013 | 2/3× | 0.0135 | × | 0.8
|  | ＝ | 0.00459 | （ｍ3/S）
④ | 落下率の計算
|  | 入力値より γ＝ | 1
排水工指針・Ｐ４６の表２－１１により落下率を計算する
|  | ・ふたの種類 |  | 縦仕切り形
|  | ・ふたの落下穴面積 |  | 200 | (ｃ㎡)
|  | ・側溝流量 Q |  | 4.59 | (ﾘｯﾄﾙ/S)
|  | ・側溝横断勾配 S |  | 6 | (%)
・側溝ますのふたの種類と落下率の関係表から
|  |  |  | 見かけの落下率 γ*＝ | #VALUE!
|  |  |  | 補正係数 ρ＝ | #VALUE!
|  |  |  | 落下率γ＝γ*・ρ＝ | #VALUE!
排水工指針・Ｐ４４の横越流式により落下率を計算する
縁石ますでは下記の横越流の式で落下流量が求まる
Ｑ１＝0.0104・μ・Ｌ・(ｈ１+ｈ2）3/2
|  | ここに、 | ｈ１： | 縁石ます上流側水深＝α・Ｑβ
|  |  | ｈ２： | 縁石ます下流側水深＝α・（Ｑ－Ｑ１）β
|  |  | Ｌ： | 縁石ますのみ口長＝ |  | 0.6 | （ｍ）
|  |  | μ： | 越流係数 | μ＝ | 0.644
|  |  | α： | 横断勾配による係数
|  |  | β： | 同上
|  |  | Ｑ： | 側溝流量 | Ｑ＝ | 0.00459 | （ｍ3/S）
係数 α、β一覧表
|  |  | 側溝の 横断勾配S | 係数 | 係数値
|  |  | 10% | α | 1.57
|  |  |  | β | 0.37
|  |  | 6% | α | 1.37
|  |  |  | β | 0.36
|  |  | 1.5% | α | 0.92
|  |  |  | β | 0.35
|  | 採用値 | #VALUE! | α | #VALUE!
|  |  |  | β | #VALUE!
上記の式を使って繰り返し計算により
|  |  | ｈ１＝ | #VALUE! | （㎝）
|  |  | ｈ２＝ | #VALUE! | （㎝）
|  |  | Ｑ１＝ | #VALUE! | （ｍ3/S）
|  |  | よって、落下率はγ＝ | Ｑ１／Ｑ
|  |  | ＝ | #VALUE!
0.00459
|  |  | ＝ | #VALUE!
道公設計要領・排水編・図解３－１４（Ｐ４２）により補正係数を求める
|  |  | 図より読取って γ＝ | 0.5848 | （縦断勾配 | 1
⑤ | 集水桝・たて溝間隔の計算
|  | Ｌ＝ | γ・Ｑ
|  |  | ｑ |  |  |  |  | 1 | 2
|  | ＝ | #VALUE! | 0.00459 |  |  |  | #VALUE!
|  |  | 0.00025 |  |  |  |  | #VALUE!
|  | ＝ | #VALUE! | （ｍ） |  |  |  | 0.5848
基本入力に戻る
印刷

## Ｕ型側溝
テストデータ
Ｕ型側溝・ます間隔計算書
① | 計算条件
| 項 目 |  | 記号 | 単位 | 数値 | 備考
| 設計降雨強度 |  | Ｉ | ㎜／ｈ | 100
| 流出率 |  | Ｃ | － | 0.9
| 集水幅 |  | Ｗ | ｍ | 10
| 縦断勾配 |  | Ｇ | ％ | 1
| 横断勾配 |  | Ｎ | ％ | 1.5
| 許容通水量の最大通水量に対する割合 |  | ｒ | ％ | 80
② | 道路単位長さ当りの流出量
| ｑ＝ | Ｃ・Ｉ・Ｗ | ＝ | 0.9 | 100 | 10
|  | 3.6×106 |  | 3.6×106
| ＝ | 0.00025 | (m3/S/m)
③ | 側溝流量
側溝形式：Ｕ型側溝
| ・側溝幅 | Ｂ＝ | 0.25 | （ｍ）
| ・通水高さ | Ｈ＝ | 0.2 | （ｍ）
| ・粗度係数 | Ｎ＝ | 0.015 | （％）
| ・断面積 | Ａ＝ | 0.25 | 0.2
|  | ＝ | 0.05 | （㎡）
| ・潤辺 | Ｐ＝ | 0.25 | 0.2
|  | ＝ | 0.65
| ・径深 | Ｒ＝ | Ａ／Ｐ
|  | ＝ | 0.077 | （ｍ）
| ・側溝流量 | Ｑ＝ | 1/n・Ｇ1/2・R2/3×Ａ×ｒ
|  | ＝ | [7 empty] | 0.015 | ・ | 0.01 | 1/2・ | 0.077 | 2/3× | 0.05 | × | 0.8
|  | ＝ | 0.04826 | （ｍ3/S）
④ | 落下率の計算
|  | 入力値より γ＝ | 1
排水工指針・Ｐ４６の表２－１１により落下率を計算する
|  | ・ふたの種類 |  | 縦仕切り形
|  | ・ふたの落下穴面積 |  | 200 | (ｃ㎡)
・側溝ますのふたの種類と落下率の関係表から
|  |  |  | 見かけの落下率 γ*＝ | #VALUE!
|  |  |  | 補正係数 ρ＝ | #VALUE!
|  |  |  | 落下率γ＝γ*・ρ＝ | #VALUE!
排水工指針・Ｐ４４の横越流式により落下率を計算する
縁石ますでは下記の横越流の式で落下流量が求まる
Ｑ１＝0.0104・μ・Ｌ・(ｈ１+ｈ2）3/2
|  | ここに、 | ｈ１： | 縁石ます上流側水深＝α・Ｑβ
|  |  | ｈ２： | 縁石ます下流側水深＝α・（Ｑ－Ｑ１）β
|  |  | Ｌ： | 縁石ますのみ口長＝ |  | 0.6 | （ｍ）
|  |  | μ： | 越流係数 | μ＝ | 0.644
|  |  | α： | 横断勾配による係数
|  |  | β： | 同上
|  |  | Ｑ： | 側溝流量 | Ｑ＝ | 0.04826 | （ｍ3/S）
係数 α、β一覧表
|  |  | 側溝の 横断勾配 | 係数 | 係数値
|  |  | 10% | α | 1.57
|  |  |  | β | 0.37
|  |  | 6% | α | 1.37
|  |  |  | β | 0.36
|  |  | 1.5% | α | 0.92
|  |  |  | β | 0.35
|  | 採用値 | #VALUE! | α | #VALUE!
|  |  |  | β | #VALUE!
上記の式を使って繰り返し計算により
|  |  | ｈ１＝ | #VALUE! | （㎝）
|  |  | ｈ２＝ | #VALUE! | （㎝）
|  |  | Ｑ１＝ | #VALUE! | （ｍ3/S）
|  |  | よって、落下率はγ＝ | Ｑ１／Ｑ
|  |  | ＝ | #VALUE!
0.04826
|  |  | ＝ | #VALUE!
道公設計要領・排水編・図解３－１４（Ｐ４２）により補正係数を求める
|  |  | 図より読取って γ＝ | 0.5848 | （縦断勾配 | 1
⑤ | 集水桝・たて溝間隔の計算
|  | Ｌ＝ | γ・Ｑ
|  |  | ｑ |  |  |  |  | 1 | 2
|  | ＝ | #VALUE! | 0.04826 |  |  |  | #VALUE!
|  |  | 0.00025 |  |  |  |  | #VALUE!
|  | ＝ | #VALUE! | （ｍ） |  |  |  | 0.5848
基本入力に戻る
印刷

## ＰＵ側溝
テストデータ
ＰＵ側溝・ます間隔計算書
① | 計算条件
| 項 目 |  | 記号 | 単位 | 数値 | 備考
| 設計降雨強度 |  | Ｉ | ㎜／ｈ | 100
| 流出率 |  | Ｃ | － | 0.9
| 集水幅 |  | Ｗ | ｍ | 10
| 縦断勾配 |  | Ｇ | ％ | 1
| 横断勾配 |  | Ｎ | ％ | 1.5
| 許容通水量の最大通水量に対する割合 |  | ｒ | ％ | 80
② | 道路単位長さ当りの流出量
| ｑ＝ | Ｃ・Ｉ・Ｗ | ＝ | 0.9 | 100 | 10
|  | 3.6×106 |  | 3.6×106
| ＝ | 0.00025 | (m3/S/m)
③ | 側溝流量
側溝形式：Ｕ型側溝
| ・側溝幅 | Ｂ＝ | 0.3 | （ｍ）
| ・通水高さ | Ｈ＝ | 0.3 | （ｍ） | [5 empty] | 0.3 | 0.3 | 1
| ・粗度係数 | Ｎ＝ | 0.013 | （％） | [5 empty] | 0.45 | 0.45
[10 empty] | 0.6 | 0.6
| ・断面積 | Ａ＝ | 0.084 | （㎡）
| ・径深 | Ｒ＝ | 0.098 | （ｍ）
| ・側溝流量 | Ｑ＝ | 1/n・Ｇ1/2・R2/3×Ａ×ｒ
|  | ＝ | [7 empty] | 0.013 | ・ | 0.01 | 1/2・ | 0.098 | 2/3× | 0.084 | × | 0.8
|  | ＝ | 0.10988 | （ｍ3/S）
④ | 落下率の計算
|  | 入力値より γ＝ | 1
排水工指針・Ｐ４６の表２－１１により落下率を計算する
|  | ・ふたの種類 |  | 縦仕切り形
|  | ・ふたの落下穴面積 |  | 200 | (ｃ㎡)
・側溝ますのふたの種類と落下率の関係表から
|  |  |  | 見かけの落下率 γ*＝ | #VALUE!
|  |  |  | 補正係数 ρ＝ | #VALUE!
|  |  |  | 落下率γ＝γ*・ρ＝ | #VALUE!
排水工指針・Ｐ４４の横越流式により落下率を計算する
縁石ますでは下記の横越流の式で落下流量が求まる
Ｑ１＝0.0104・μ・Ｌ・(ｈ１+ｈ2）3/2
|  | ここに、 | ｈ１： | 縁石ます上流側水深＝α・Ｑβ
|  |  | ｈ２： | 縁石ます下流側水深＝α・（Ｑ－Ｑ１）β
|  |  | Ｌ： | 縁石ますのみ口長＝ |  | 0.6 | （ｍ）
|  |  | μ： | 越流係数 | μ＝ | 0.644
|  |  | α： | 横断勾配による係数
|  |  | β： | 同上
|  |  | Ｑ： | 側溝流量 | Ｑ＝ | 0.10988 | （ｍ3/S）
係数 α、β一覧表
|  |  | 側溝の 横断勾配 | 係数 | 係数値
|  |  | 10% | α | 1.57
|  |  |  | β | 0.37
|  |  | 6% | α | 1.37
|  |  |  | β | 0.36
|  |  | 1.5% | α | 0.92
|  |  |  | β | 0.35
|  | 採用値 | #VALUE! | α | #VALUE!
|  |  |  | β | #VALUE!
上記の式を使って繰り返し計算により
|  |  | ｈ１＝ | #VALUE! | （㎝）
|  |  | ｈ２＝ | #VALUE! | （㎝）
|  |  | Ｑ１＝ | #VALUE! | （ｍ3/S）
|  |  | よって、落下率はγ＝ | Ｑ１／Ｑ
|  |  | ＝ | #VALUE!
0.10988
|  |  | ＝ | #VALUE!
道公設計要領・排水編・図解３－１４（Ｐ４２）により補正係数を求める
|  |  | 図より読取って γ＝ | 0.5848 | （縦断勾配 | 1
⑤ | 集水桝・たて溝間隔の計算
|  | Ｌ＝ | γ・Ｑ
|  |  | ｑ |  |  |  |  | 1 | 2
|  | ＝ | #VALUE! | 0.10988 |  |  |  | #VALUE!
|  |  | 0.00025 |  |  |  |  | #VALUE!
|  | ＝ | #VALUE! | （ｍ） |  |  |  | 0.5848
基本入力に戻る
印刷

## ｱｽｶｰﾌﾞ
テストデータ
アスカーブﾞ排水・ます間隔計算書
① | 計算条件
| 項 目 |  | 記号 | 単位 | 数値 | 備考
| 設計降雨強度 |  | Ｉ | ㎜／ｈ | 100
| 流出率 |  | Ｃ | － | 0.9
| 集水幅 |  | Ｗ | ｍ | 10
| 縦断勾配 |  | Ｇ | ％ | 1
| 横断勾配 |  | Ｎ | ％ | 1.5
| 許容通水量の最大通水量に対する割合 |  | ｒ | ％ | 80
② | 道路単位長さ当りの流出量
| ｑ＝ | Ｃ・Ｉ・Ｗ | ＝ | 0.9 | 100 | 10
|  | 3.6×106 |  | 3.6×106
| ＝ | 0.00025 | (m3/S/m)
③ | 側溝流量
側溝形式：アスファルトカーブ
| 通水幅 | Ｂ＝ | 2.5 | （ｍ）
| 表層ﾀﾞｳﾝ幅 | Ｌ＝ | 0 | （ｍ）
| 表層ﾀﾞｳﾝ厚 | t ＝ | 0 | （％）
| 路面勾配 | Ｍ＝ | 1.5 | （％）
| ｱｽｶｰﾌﾞ高さ | ＡＴ＝ | 0.12
| 粗度係数 | ｎ＝ | 0.013
| ・水深 | ｈ１＝ | 0 | （ｍ）
|  | ｈ２＝ | 0.0375 | （ｍ）
| ・断面積 | Ａ＝ | 1/2× | 0 | 0.0375 | 2.5
|  | ＝ | +1/2× | 0 | 0
|  | ＝ | 0.047 | （㎡）
| ・潤辺 | Ｐ＝ | [7 empty] | 0.0375 | ＋ | 2.5 | 2 + | 0.0375 | 2 + | 0 | 2 + | 0 | 2
|  | ＝ | 2.538
| ・径深 | Ｒ＝ | Ａ／Ｐ
|  | ＝ | 0.019 | （ｍ）
| ・側溝流量 | Ｑ＝ | 1/n・Ｇ1/2・R2/3×Ａ×ｒ
|  | ＝ | [7 empty] | 0.013 | ・ | 0.01 | 1/2・ | 0.019 | 2/3× | 0.047 | × | 0.8
|  | ＝ | 0.02059 | （ｍ3/S）
④ | 落下率の計算
|  | 入力値より γ＝ | 1
排水工指針・Ｐ４６の表２－１１により落下率を計算する
|  | ・ふたの種類 |  | 縦仕切り形
|  | ・ふたの落下穴面積 |  | 200 | (ｃ㎡)
・側溝ますのふたの種類と落下率の関係表から
|  |  |  | 見かけの落下率 γ*＝ | #VALUE!
|  |  |  | 補正係数 ρ＝ | #VALUE!
|  |  |  | 落下率γ＝γ*・ρ＝ | #VALUE!
排水工指針・Ｐ４４の横越流式により落下率を計算する
縁石ますでは下記の横越流の式で落下流量が求まる
Ｑ１＝0.0104・μ・Ｌ・(ｈ１+ｈ2）3/2
|  | ここに、 | ｈ１： | 縁石ます上流側水深＝α・Ｑβ
|  |  | ｈ２： | 縁石ます下流側水深＝α・（Ｑ－Ｑ１）β
|  |  | Ｌ： | 縁石ますのみ口長＝ |  | 0.6 | （ｍ）
|  |  | μ： | 越流係数 | μ＝ | 0.644
|  |  | α： | 横断勾配による係数
|  |  | β： | 同上
|  |  | Ｑ： | 側溝流量 | Ｑ＝ | 0.02059 | （ｍ3/S）
係数 α、β一覧表
|  |  | 側溝の 横断勾配 | 係数 | 係数値
|  |  | 10% | α | 1.57
|  |  |  | β | 0.37
|  |  | 6% | α | 1.37
|  |  |  | β | 0.36
|  |  | 1.5% | α | 0.92
|  |  |  | β | 0.35
|  | 採用値 | #VALUE! | α | #VALUE!
|  |  |  | β | #VALUE!
上記の式を使って繰り返し計算により
|  |  | ｈ１＝ | #VALUE! | （㎝）
|  |  | ｈ２＝ | #VALUE! | （㎝）
|  |  | Ｑ１＝ | #VALUE! | （ｍ3/S）
|  |  | よって、落下率はγ＝ | Ｑ１／Ｑ
|  |  | ＝ | #VALUE!
0.02059
|  |  | ＝ | #VALUE!
道公設計要領・排水編・図解３－１４（Ｐ４２）により補正係数を求める
|  |  | 図より読取って γ＝ | 0.5848 | （縦断勾配 | 1
⑤ | 集水桝・たて溝間隔の計算
|  | Ｌ＝ | γ・Ｑ
|  |  | ｑ |  |  |  |  | 1 | 2
|  | ＝ | #VALUE! | 0.02059 |  |  |  | #VALUE!
|  |  | 0.00025 |  |  |  |  | #VALUE!
|  | ＝ | #VALUE! | （ｍ） |  |  |  | 0.5848
基本入力に戻る
印刷

## WORK
道路公団 中分のみ口間隔補正係数
縦断勾配（％） | 補正係数
0.15 | 0.8
0.9 | 0.6
1.5 | 0.52
3 | 0.41
4 | 0.35
5.5 | 0.3
基本入力に戻る

## TABLE
0.7 | 0.6 | 0.46 | 0.45
0.85 | 0.85 | 0.73 | 0.65
0.96 | 0.92 | 0.84 | 0.8
0.1 | 0.08 | 0.05 | 0.04
0.3 | 0.2 | 0.15 | 0.1 | 側溝ますの蓋の種類と落下率の関係
0.4 | 0.38 | 0.32 | 0.3 | 排水工指針・Ｐ４６掲載表
0.6 | 0.5 | 0.4 | 0.3
0.8 | 0.8 | 0.7 | 0.5 | 本表は当ソフトで使用していますのでむやみに編集しないこと
0.9 | 0.85 | 0.75 | 0.65
0.5 | 0.4 | 0.3 | 0.2
0.6 | 0.52 | 0.42 | 0.28
0.7 | 0.6 | 0.5 | 0.38
0.6 | 0.5 | 0.4 | 0.36
0.85 | 0.83 | 0.7 | 0.62
0.95 | 0.9 | 0.8 | 0.75
0.45 | 0.38 | 0.3 | 0.18
0.55 | 0.5 | 0.4 | 0.28
0.65 | 0.55 | 0.45 | 0.38
0.85 | 0.85 | 0.76 | 0.65
1 | 0.95 | 0.85 | 0.75
1 | 1 | 0.85 | 0.8
0.5 | 0.4 | 0.28 | 0.22
0.6 | 0.5 | 0.36 | 0.32
0.68 | 0.55 | 0.42 | 0.36
1 | 0.9
1 | 1
1 | 1.1
1.2 | 0.95
1 | 1
0.6 | 1.05
1.04 | 0.92
1 | 1
0.92 | 1.05
1.01 | 0.78
1 | 1
0.95 | 1.4
基本入力に戻る