## Opening
更新履歴
| 2000.03.10 | Ver0.0 | 自社業務用に作成
| 2000.04.05 | Ver1.0 | 入力部に手を加えてＨＰで公開
| 2000.04.16 | Ver1.1 | 計算式の誤り修正（定着長の計算に低減係数を考慮）
鉄筋補強土定着長計算
（有）シビルテック
「切土補強土工法設計・施工要領」平成１０年１０月（ＪＨ日本道路公団）準拠
本ソフトは鉄筋補強土工法の定着長（平均長）を計算するものです。
計算実行
デートに誘ってね
Ver 1.1 2000.04.15
for SI

## 鉄筋補強土工
鉄筋補強土工設計(定着長の計算）
① | 計算条件 | [6 empty] | （ＳＩ単位）
| タイトル | ○○地区切土のり面
| 入力項目 |  |  |  | 記号 | 数値 | 単位 | 備考 | 呼び名 | 公称径 | 断面積 | 公称周長
| 必要抑止力 |  |  |  | Ｐｒ | 140 | kN/ｍ |  | D10 | 9.53 | 71.33 | 30 | 5
| すべり面の（平均）角度 |  |  |  | θ | 35 | 度 |  | D13 | 12.7 | 126.7 | 40
| すべり面の内部摩擦角 |  |  |  | φ | 30 | 度 |  | D16 | 15.9 | 198.6 | 50
| 補強材（鉄筋）水平間隔 |  |  |  | Ｄ | 1.5 | ｍ |  | D19 | 19.1 | 286.5 | 60
| 補強材（鉄筋）段数 |  |  |  | ｎ | 10 | 段 |  | D22 | 22.2 | 387.1 | 70
| 補強材（鉄筋）の傾角 |  |  |  | α | 55 | 度 |  | D25 | 25.4 | 506.7 | 80
| 補強材（鉄筋）鋼材 |  |  |  | － | D22 | － |  | D29 | 28.6 | 642.4 | 90
| 補強材（鉄筋）の許容引張応力度 |  |  |  | σｓａ | 176 | N/㎜2 |  | D32 | 31.8 | 794.2 | 100
| 補強材（鉄筋）の許容せん断応力度 |  |  |  | τｓａ | 80 | N/㎜2 |  | D35 | 34.9 | 956.6 | 110
| 補強材（鉄筋）の削孔径 |  |  |  | ｄ | 52 | ㎜ |  | D38 | 38.1 | 1140 | 120
| 補強材（鉄筋）周面摩擦抵抗 |  |  |  | τ | 0.49 | N/㎜2
| 補強材（鉄筋）の許容付着応力度 |  |  |  | τoa | 1.6 | N/㎜2
| 引抜きに対する安全率 |  |  |  | Ｆｓ | 2 | －
② | 補強材（鉄筋）１本当り荷重の計算
１）せん断力
|  | Ｓ＝ | Ｐｒ×Ｄ／ｎ
|  | ＝ | 140 | 1.5 | ＝ | 21 | kN/本
10
２）引張力
引き止めと締め付けの両方の機能を考える。
|  | Ｔ＝ | Ｓ
cosβ+ｓｉｎβ×ｔａｎφ
|  | ＝ | 21 |  |  | ＝ | 36.395 | kN/本
|  |  | 0 | 1 | 0.577
| ここに、 | β：すべり面に対する補強材（鉄筋）の傾角
|  | β＝ | α＋θ= | 90 | °
③ | 補強材（鉄筋）の応力度
D22
|  | 断面積 | Ａｓ＝ | 387.1 | ㎜2
・せん断応力度
|  | τｓ＝ | Ｓ／Ａｓ
|  | ＝ | 21000 | 54.2495 | N/㎜2 | ≦ τｓａ | 80
|  |  | 387.1 |  |  |  | OK
・引張応力度
|  | σｓ＝ | Ｔ／（λ・Ａｓ）
|  | ＝ | 36395 |  | 134.3138 | N/㎜2 | ≦ σｓａ | 176
|  |  | 0.7 | 387.1 |  |  |  | OK
[6 empty] | ここに、λ：補強材の引張力の低減係数 ＝ | 0.7
④ | 補強材（鉄筋）定着長の計算
１）地盤の周面摩擦から求まる定着長
|  | Ｌｂ１＝ | Ｔ・Ｆｓ
λ・π・ｄ・τ
|  | ＝ | 36395 | 2 |  | ＝ | 1299.0456
|  |  | 0.7 | 52 | 0.49
ここに、
|  |  | Ｔ：補強材（鉄筋）引張力 |  |  | 36.395 | ｋＮ/本
|  |  | Ｆｓ：引抜きに対する安全率 |  |  | 2
|  |  | ｄ：削孔径 |  |  | 52 | ㎜
|  |  | τ：周面摩擦抵抗 |  |  | 0.49 | N/㎜2
[5 empty] | λ：補強材の引張力の低減係数 | 0.7
２）グラウトと補強材（鉄筋）の付着から求まる定着長
|  | Ｌｂ２＝ | Ｔ
λ・Lr・τｏａ
|  | ＝ | 36395 |  |  | ＝ | 465.9302
|  |  | 0.7 | 22.2 | 1.6
ここに、
|  |  | Ｔ：補強材（鉄筋）引張力 |  |  | 36.395 | ｋＮ/本
|  |  | Lｒ：補強材（鉄筋）径 |  |  | 22.2 | ㎜
|  |  | τｏａ：許容付着応力度 |  |  | 1.6 | N/㎜2
３）設計定着長
定着長はＬｂ１とＬｂ２の長い方とする。
|  | Ｌｂ＝ | ｍａｘ（Ｌｂ１、Ｌｂ２）
|  | ＝ | 1299.0456 | ㎜
|  |  |  | 補強材（鉄筋）の長さは定着長 Lb≧ | 1299.0456 | となるように決定する。
なお、補強材（鉄筋）の全長は施工性等から５０㎝ラウンドとする。
黄色のセル内のみ入力して下さい
入力補助
参照
参照
参照
参照
印 刷
起動画面