## MENU
切土補強土工法・斜面安定計算
（有）シビルテック
「切土補強土工法設計・施工要領」平成１０年１０月（ＪＨ日本道路公団）準拠
本ソフトは補強後の斜面安全率を計算するものです。
計算実行
Ver 1.2 2006.02.07
私のボスが皆様の為に？
頑張って作りました。
使ってくんろ！

## Input1
切土補強土工法・安定計算書 基本条件入力表
項 目 |  | 記号 | 単位 | 数 値 | 備 考
タ イ ト ル | テストデータ
すべり抵抗力 |  | Ｓ | ｋＮ/ｍ | 945.2 | 現況安全率
滑 動 力 |  | Ｔ | ｋＮ/ｍ | 914.4 | 1.03
補強斜面の計画安全率 |  | Ｆｓｐ | - | 1.2
補強材の許容応力度 |  | σsa | N/㎜2 | 200
すべり面の内部摩擦角 |  | φ | 度 | 30
注入材と地盤の 極限周面摩擦抵抗 | 移動層 | τpa1 | N/㎜2 | 0.2
| 不動層 | τpa2 | N/㎜2 | 0.78
注入材と補強材の 許容付着応力度 |  | τca | N/㎜2 | 1.6
極限周面摩擦抵抗の安全率 |  | Ｆｓａ | - | 2
法面工の低減係数 |  | μ | - | 0.7
移動土塊から受ける引抜き抵抗力 Ｔ1pa考慮の有無 |  | － | - | 考慮しない |  | 考慮する
設計引張力の低減係数 |  | λ | - | 0.7 |  | 考慮しない
補強材の水平間隔 |  | ＳＨ | ｍ | 1.5 |  | 2
補強材の鉛直間隔 |  | ＳＶ | ｍ | 1.5
Note on G15: 「考慮しない」を選択した場合、上欄の低減係数μは無視される。
Note on G16: 一般に λ＝０．７ 切土補強土工法設計・施工要領 Ｐ５０
黄色セル部を全て入力する
参照
参照
参照
参照
参照
メニューに戻る
次の入力画面へ進む
このシートを印刷

## Input2
各補強材の入力表
補強材 | 打設角 | すべり面角 | 補強材径 | 削孔径 | 移動層長 | 不動層長 | 備 考
ＮＯ | α（°） | θ（°） | ｄ（㎜） | Ｄ（㎜） | Ｌｆ（ｍ） | Ｌａ（ｍ）
1 | 20 | 29.94 | 24.4 | 42 | 0.12 | 2.88
2 | 20 | 30.77 | 24.4 | 42 | 1.46 | 3.54
3 | 20 | 31.59 | 24.4 | 42 | 2.8 | 2.2
4 | 20 | 32.41 | 24.4 | 42 | 4.13 | 0.87
5 | 25 | 33 | 24.4 | 42 | 4 | 1
Note on E3: D13: d=12.7㎜ D16: d=15.9㎜ D19: d=19.1㎜ D22: d=22.2㎜ D25: d=25.4㎜ D29: d=28.6㎜ D32: d=31.8㎜ D35: d=34.9㎜ 腐食を考慮する場合は直径を1.0㎜ 減じること。
Note on F3: レッグドリル ：D=42～46(42～52) クローラドリル：D=65(42～52) 定置式ドリル ：D=65(42～52) クレーン式 ：D=65(42～52) ロータリー式 ：D=90 （ ）内は自穿孔タイプの場合
補強材は最大２０本まで入力可能
メニューに戻る
計算実行
このシートを印刷

## 計算結果
|  |  |  | 切土補強土工法 計算結果表 |  |  |  | テストデータ
項 目 |  |  |  |  | 計 算 結 果 |  |  |  |  | 備 考
最小安全率 |  |  | Ｆｓ |  | #VALUE! |  |  | #VALUE! |  | （Ｓ＋Ｓｒ）／Ｔ
すべり抵抗力 |  |  | Ｓ | （ｋＮ/ｍ） | 945.2
滑動力 |  |  | Ｔ | （ｋＮ/ｍ） | 914.4
補強材抵抗力 |  |  | Ｓｒ | （ｋＮ/ｍ） | #VALUE!
各補強材の設計引張力の計算
補強材 ＮＯ | すべり面と補強材の角度 | 移動土塊から受ける引抜き抵抗力 | 不動地山から受ける引抜き抵抗力 | 補強材の 許容引張力 | min 〔T1pa,T2pa, Tsa〕 | 低減係数考慮 λ・Ｔｐａ | ｍ当りに換算 Ｔｄ／ＳＨ | 引き止め 効果 | 締め付け 効果 | 補強材抵抗力
| β=α+θ | T1pa | T2pa | Ｔｓａ | Tpa | Tｄ | Tｍ | Ｓｈ | Ｓｓ | Ｓｒ＝
| （°） | （ｋＮ/本） | （ｋＮ/本） | （ｋＮ/本） | （ｋＮ/本） | （ｋＮ/本） | （ｋＮ/ｍ） | （ｋＮ/ｍ） | （ｋＮ/ｍ） | Σ(Sh＋Ss)
1 | 49.94 | #VALUE! | #VALUE! | 93.5189 | #VALUE! | #VALUE! | #VALUE! | #VALUE! | #VALUE! | #VALUE!
2 | 50.77 | #VALUE! | #VALUE! | 93.5189 | #VALUE! | #VALUE! | #VALUE! | #VALUE! | #VALUE! | #VALUE!
3 | 51.59 | #VALUE! | #VALUE! | 93.5189 | #VALUE! | #VALUE! | #VALUE! | #VALUE! | #VALUE! | #VALUE!
4 | 52.41 | #VALUE! | #VALUE! | 93.5189 | #VALUE! | #VALUE! | #VALUE! | #VALUE! | #VALUE! | #VALUE!
5 | 58 | #VALUE! | #VALUE! | 93.5189 | #VALUE! | #VALUE! | #VALUE! | #VALUE! | #VALUE! | #VALUE!
0 | 0 | #VALUE! | #VALUE! | 0 | #VALUE! | #VALUE! | #VALUE! | #VALUE! | #VALUE! | #VALUE!
0 | 0 | #VALUE! | #VALUE! | 0 | #VALUE! | #VALUE! | #VALUE! | #VALUE! | #VALUE! | #VALUE!
0 | 0 | #VALUE! | #VALUE! | 0 | #VALUE! | #VALUE! | #VALUE! | #VALUE! | #VALUE! | #VALUE!
0 | 0 | #VALUE! | #VALUE! | 0 | #VALUE! | #VALUE! | #VALUE! | #VALUE! | #VALUE! | #VALUE!
0 | 0 | #VALUE! | #VALUE! | 0 | #VALUE! | #VALUE! | #VALUE! | #VALUE! | #VALUE! | #VALUE!
0 | 0 | #VALUE! | #VALUE! | 0 | #VALUE! | #VALUE! | #VALUE! | #VALUE! | #VALUE! | #VALUE!
0 | 0 | #VALUE! | #VALUE! | 0 | #VALUE! | #VALUE! | #VALUE! | #VALUE! | #VALUE! | #VALUE!
0 | 0 | #VALUE! | #VALUE! | 0 | #VALUE! | #VALUE! | #VALUE! | #VALUE! | #VALUE! | #VALUE!
0 | 0 | #VALUE! | #VALUE! | 0 | #VALUE! | #VALUE! | #VALUE! | #VALUE! | #VALUE! | #VALUE!
0 | 0 | #VALUE! | #VALUE! | 0 | #VALUE! | #VALUE! | #VALUE! | #VALUE! | #VALUE! | #VALUE!
0 | 0 | #VALUE! | #VALUE! | 0 | #VALUE! | #VALUE! | #VALUE! | #VALUE! | #VALUE! | #VALUE!
0 | 0 | #VALUE! | #VALUE! | 0 | #VALUE! | #VALUE! | #VALUE! | #VALUE! | #VALUE! | #VALUE!
0 | 0 | #VALUE! | #VALUE! | 0 | #VALUE! | #VALUE! | #VALUE! | #VALUE! | #VALUE! | #VALUE!
0 | 0 | #VALUE! | #VALUE! | 0 | #VALUE! | #VALUE! | #VALUE! | #VALUE! | #VALUE! | #VALUE!
0 | 0 | #VALUE! | #VALUE! | 0 | #VALUE! | #VALUE! | #VALUE! | #VALUE! | #VALUE! | #VALUE!
合 計 | [7 empty] | #VALUE! | #VALUE! | #VALUE!
本シートを印刷
メニューに戻る