## opening
弾性地盤に根入れした Ver1.0 (2003.05.25)
有限長連続梁の計算
本ソフトはシェアウエアです。
本ソフトは試用版として利用できますが部材長(L)の値に入力制限があります。
制限を解除するためには下の「制限解除について」のボタンを押して下さい。
(有)シビルテック
本ソフトの概要
本ソフトは、梁の片方を弾性地盤中に根入れし、地上部を支点で支えられた連続梁の断面力、変位及び支点反力を計算するものです。 本ソフトを利用すれば、フレーム解析ソフトがなくてもエクセルだけで簡単に解析が可能となります。
本ソフトの適用分野
・EPS盛土擁壁の根入れ支柱解析およびアンカー計算用の反力算出
・支保工(アンカー・切梁)を有する土留め杭計算
・その他
本ソフトの制限事項・仕様
・解析手法には剛性マトリックス法(変位法)を用いています。
・地盤抵抗を地盤反力係数で評価した弾性床上の有限長梁としてモデル化します。
・梁は20㎝間隔に分割し、各節点にバネを取り付けたモデルとします。
・２層までの根入れ地盤に対応可能です。
・作用荷重(分布荷重)の数は最大３個までとします。
・地上の支点数は最大３個までとします。
解析モデル
M図
計算へ進む
制限解除について
試用版

## INPUT
根入れを有する有限長梁の計算
データ入力表
タイトル | TEST-DATA
部材 | 項目 |  |  | 数値
| 部材地上部長さ L (m) |  |  | 9 | ←入力制限
| 部材の幅 (部材径) B (m) |  |  | 0.35
| 断面２次モーメント I (m4) |  |  | 0.000403
| 部材の弾性係数 E(kN/㎡) |  |  | 25000000
支点位置 (3箇所まで) | 支点の数 N(箇所) |  | NO | X座標
|  |  | 支点① | 0
|  |  | 支点② | 3
| 3 |  | 支点③ | 6
変形係数E0の推定方法 |  |  | ﾎﾞｰﾘﾝｸﾞ孔内水平載荷で測定
根入れ地盤 (2層まで) | NO |  | 層厚 T (m) | 変形係数 E0(kN/㎡)
| 1層目 |  | 2 | 28000
| 2層目 |  | 2 | 56000
作用荷重 (3種類まで) | NO |  | 作用位置 X (m) | 荷重強度 Ｑ(kN/㎡)
| 1 | 始点 | 0 | 30
|  | 終点 | 9 | 30
| 2 | 始点
終点
| 3 | 始点
終点
杭頭荷重 | 水平力 H (kN)
曲げモーメント M (kN・m)
Note on F5: 試用版では値を変更できません。
計算開始 →
このページを印刷
※黄色セルを入力
← 戻る
※ 支点の数は3つまで
※ 根入れ地盤は2層まで
※ 作用荷重は3種類まで

## OUTPUT1
計算結果一覧表
TEST-DATA
地盤反力係数の計算結果
層番号 | 層厚 | 変形係数 | 部材の特性値 | 地盤反力係数 | 備考
| T | E0 | β={k･B/(4EI)}1/4 | k
| (ｍ) | (kN/㎡) | (m-1) | (kN/m3)
1 | 2 | 28000 | 1.202 | 240368.4
2 | 2 | 56000 | 1.4553 | 516473.9
部材の長さ (地上部) |  |  | L (m) | 9
部材の幅又は直径 |  |  | B (m) | 0.35
部材の断面２次モーメント |  |  | I (m4) | 0.000403
部材の弾性係数 |  |  | E (kN/㎡) | 25000000
地盤反力係数の推定に用いる係数 |  |  | α | 4
変位・断面力計算結果（最大値） |  |  |  |  | 備考
変位量 |  | 最大変位量 δmax (m) |  | 0.0022977
|  | 発生位置 (杭頭から) X (m) |  | 7.8
曲げモーメント |  | 最大曲げモーメント Mmax(kN･m) |  | -29.2425
|  | 発生位置 (杭頭から) X (m) |  | 6
せん断力 |  | 最大せん断力 Smax(kN) |  | 51.8607
|  | 発生位置 (杭頭から) X (m) |  | 6
支点反力計算結果 |  |  |  | 備考
支点番号 |  | Ｘ（ｍ） | 反力 Ｒ（ｋＮ）
1 |  | 0 | 36.2369
2 |  | 3 | 97.7787
3 |  | 6 | 100.8451
変位・断面力一覧表へ進む →
このページを印刷
← 入力に戻る

## OUTPUT2
変位・断面力一覧表 |  |  |  | TEST-DATA
節点 番号 | 距離 X | バネ定数 k | 荷重 P | 変位 δx | 回転変位 δθ | ﾓｰﾒﾝﾄ Ｍ | せん断力 Ｓ | 水平反力 Ｒ
| (m) | (kN/m) | (kN) | (m) | (rad) | (kN・m) | (kN) | (kN)
1 | 0 | 10000000000 | 3 | 3.6237e-09 | -0.0020303 | 1.1369e-13 | 33.2369 | 36.2369
2 | 0.2 | 0 | 6 | 0.00040167 | -0.0019643 | 6.6474 | 27.2369 | 0
3 | 0.4 | 0 | 6 | 0.00077773 | -0.0017783 | 12.0948 | 21.2369 | 0
4 | 0.6 | 0 | 6 | 0.0011066 | -0.001496 | 16.3421 | 15.2369 | 0
5 | 0.8 | 0 | 6 | 0.0013713 | -0.0011414 | 19.3895 | 9.2369 | 0
6 | 1 | 0 | 6 | 0.0015599 | -0.00073815 | 21.2369 | 3.2369 | 0
7 | 1.2 | 0 | 6 | 0.0016649 | -0.00031015 | 21.8843 | -2.7631 | 0
8 | 1.4 | 0 | 6 | 0.0016839 | 0.00011879 | 21.3316 | -8.7631 | 0
9 | 1.6 | 0 | 6 | 0.0016189 | 0.00052485 | 19.579 | -14.7631 | 0
10 | 1.8 | 0 | 6 | 0.0014771 | 0.00088421 | 16.6264 | -20.7631 | 0
11 | 2 | 0 | 6 | 0.00127 | 0.001173 | 12.4738 | -26.7631 | 0
12 | 2.2 | 0 | 6 | 0.0010141 | 0.0013675 | 7.1211 | -32.7631 | 0
13 | 2.4 | 0 | 6 | 0.00073083 | 0.0014439 | 0.56851 | -38.7631 | 0
14 | 2.6 | 0 | 6 | 0.00044606 | 0.0013782 | -7.1841 | -44.7631 | 0
15 | 2.8 | 0 | 6 | 0.0001906 | 0.0011467 | -16.1367 | -50.7631 | 0
16 | 3 | 10000000000 | 6 | 9.7779e-09 | 0.00072562 | -26.2894 | 41.0156 | 97.7787
17 | 3.2 | 0 | 6 | -9.8355e-05 | 0.00028517 | -18.0862 | 35.0156 | 0
18 | 3.4 | 0 | 6 | -0.00012412 | -4.3548e-06 | -11.0831 | 29.0156 | 0
19 | 3.6 | 0 | 6 | -0.00010509 | -0.00016677 | -5.28 | 23.0156 | 0
20 | 3.8 | 0 | 6 | -6.4298e-05 | -0.00022589 | -0.67687 | 17.0156 | 0
21 | 4 | 0 | 6 | -2.0027e-05 | -0.00020555 | 2.7263 | 11.0156 | 0
22 | 4.2 | 0 | 6 | 1.4213e-05 | -0.00012957 | 4.9294 | 5.0156 | 0
23 | 4.4 | 0 | 6 | 2.9677e-05 | -2.1755e-05 | 5.9325 | -0.98439 | 0
24 | 4.6 | 0 | 6 | 2.2382e-05 | 9.4057e-05 | 5.7356 | -6.9844 | 0
25 | 4.8 | 0 | 6 | -6.8913e-06 | 0.00019405 | 4.3387 | -12.9844 | 0
26 | 5 | 0 | 6 | -5.2596e-05 | 0.0002544 | 1.7419 | -18.9844 | 0
27 | 5.2 | 0 | 6 | -0.00010442 | 0.0002513 | -2.055 | -24.9844 | 0
28 | 5.4 | 0 | 6 | -0.0001473 | 0.00016091 | -7.0519 | -30.9844 | 0
29 | 5.6 | 0 | 6 | -0.00016138 | -4.059e-05 | -13.2488 | -36.9844 | 0
30 | 5.8 | 0 | 6 | -0.00012206 | -0.00037701 | -20.6456 | -42.9844 | 0
31 | 6 | 10000000000 | 6 | 1.0085e-08 | -0.00087218 | -29.2425 | 51.8607 | 100.8451
32 | 6.2 | 0 | 6 | 0.00022563 | -0.0013497 | -18.8704 | 45.8607 | 0
33 | 6.4 | 0 | 6 | 0.00052697 | -0.0016333 | -9.6982 | 39.8607 | 0
34 | 6.6 | 0 | 6 | 0.0008676 | -0.0017467 | -1.7261 | 33.8607 | 0
35 | 6.8 | 0 | 6 | 0.0012159 | -0.0017137 | 5.046 | 27.8607 | 0
36 | 7 | 0 | 6 | 0.0015449 | -0.0015583 | 10.6182 | 21.8607 | 0
37 | 7.2 | 0 | 6 | 0.0018326 | -0.0013041 | 14.9903 | 15.8607 | 0
38 | 7.4 | 0 | 6 | 0.0020616 | -0.00097501 | 18.1624 | 9.8607 | 0
39 | 7.6 | 0 | 6 | 0.0022192 | -0.00059489 | 20.1346 | 3.8607 | 0
40 | 7.8 | 0 | 6 | 0.0022977 | -0.00018754 | 20.9067 | -2.1393 | 0
41 | 8 | 0 | 6 | 0.002294 | 0.00022324 | 20.4788 | -8.1393 | 0
42 | 8.2 | 0 | 6 | 0.0022098 | 0.00061361 | 18.851 | -14.1393 | 0
43 | 8.4 | 0 | 6 | 0.0020515 | 0.00095975 | 16.0231 | -20.1393 | 0
44 | 8.6 | 0 | 6 | 0.0018304 | 0.0012379 | 11.9953 | -26.1393 | 0
45 | 8.8 | 0 | 6 | 0.0015625 | 0.0014241 | 6.7674 | -32.1393 | 0
46 | 9 | 0 | 3 | 0.0012685 | 0.0014946 | 0.33953 | -35.1393 | 0
47 | 9.2 | 16825.788 | 0 | 0.00097354 | 0.0014316 | -6.6883 | -18.7588 | 16.3805
48 | 9.4 | 16825.788 | 0 | 0.00070297 | 0.0012616 | -10.4401 | -6.9307 | 11.8281
49 | 9.6 | 16825.788 | 0 | 0.0004723 | 0.0010406 | -11.8262 | 1.0161 | 7.9468
50 | 9.8 | 16825.788 | 0 | 0.00028752 | 0.00080784 | -11.623 | 5.8538 | 4.8378
51 | 10 | 16825.788 | 0 | 0.00014825 | 0.00058874 | -10.4522 | 8.3483 | 2.4944
52 | 10.2 | 16825.788 | 0 | 5.0147e-05 | 0.00039782 | -8.7826 | 9.192 | 0.84377
53 | 10.4 | 16825.788 | 0 | -1.3199e-05 | 0.00024172 | -6.9442 | 8.97 | -0.22208
54 | 10.6 | 16825.788 | 0 | -4.8945e-05 | 0.00012168 | -5.1502 | 8.1464 | -0.82354
55 | 10.8 | 16825.788 | 0 | -6.4135e-05 | 3.5613e-05 | -3.5209 | 7.0673 | -1.0791
56 | 11 | 16825.788 | 0 | -6.5204e-05 | -2.0252e-05 | -2.1075 | 5.9702 | -1.0971
57 | 11.2 | 36153.173 | 0 | -5.776e-05 | -5.0235e-05 | -0.91341 | 3.882 | -2.0882
58 | 11.4 | 36153.173 | 0 | -4.6413e-05 | -6.0662e-05 | -0.13702 | 2.204 | -1.678
59 | 11.6 | 36153.173 | 0 | -3.4301e-05 | -5.9006e-05 | 0.30378 | 0.9639 | -1.2401
60 | 11.8 | 36153.173 | 0 | -2.323e-05 | -5.1063e-05 | 0.49656 | 0.12406 | -0.83984
61 | 12 | 36153.173 | 0 | -1.402e-05 | -4.0959e-05 | 0.52137 | -0.3828 | -0.50686
62 | 12.2 | 36153.173 | 0 | -6.8123e-06 | -3.1369e-05 | 0.44481 | -0.62908 | -0.24629
63 | 12.4 | 36153.173 | 0 | -1.3382e-06 | -2.3788e-05 | 0.319 | -0.67746 | -0.048381
64 | 12.6 | 36153.173 | 0 | 2.8758e-06 | -1.88e-05 | 0.1835 | -0.5735 | 0.10397
65 | 12.8 | 36153.173 | 0 | 6.3474e-06 | -1.6296e-05 | 0.068804 | -0.34402 | 0.22948
66 | 13 | 36153.173 | 0 | 9.5156e-06 | -1.5613e-05 | -3.2241e-13 | 0 | 0.34402
このページを印刷
←入力に戻る
断面力プロット
←計算結果表へ戻る
変位プロット

## MSGraph
←変位・断面力一覧表に戻る
X(m)
kN
kN･m
M-S図
このページを印刷
←データ入力に戻る
断面力分布図

## DGraph
←変位・断面力一覧表に戻る
X(m)
δ(m)
変位図
このページを印刷
←データ入力に戻る
変位図

## DATA
α・常時 | α・地震時 | 変形係数E0の推定方法 | 採用↓
1 | 2 | φ0.3m円板の平板載荷試験 | 2
4 | 8 | ﾎﾞｰﾘﾝｸﾞ孔内水平載荷で測定
4 | 8 | 一軸または三軸圧縮試験
1 | 2 | Ｎ値(E=2800N）より推定
部材分割幅 |  | 0.2
入力に戻る

## civiltec
「弾性地盤根入れ有限長梁の計算」制限解除法について
【シェアウェア】
当ソフトはシェアウェアとなっており使用制限として「部材長(L)の値」が変更できないようになっています。(他の値は変更できるので、ソフトの機能や動作の確認が可能です。) 制限を解除するにはユーザー登録が必要となります。下記の手順でユーザー登録を行うと、入力制限解除版のソフトを電子メールに添付して送付いたします。
手順－１．銀行振込みを利用して送金手続きを取って下さい。
・振込金額（シェアウエア金額：消費税込み）￥５、５００
・振込先銀行名 : ジャパンネット銀行 (銀行番号 ００３３)
・支店名 : 本店営業部 (支店番号 ００１)
・口座番号 : ６７９１９５０ (普通口座)
・口座名義 : 有限会社 シビルテック
手順－２．送金の後、以下の内容をメールで連絡ください
r
（２）ご利用者の氏名（法人の場合法人名と担当者名）
（３）ご利用者の メールアドレス
（４）振込日
（５）その他（必要に応じて住所、ＴＥＬ等）
【制限解除の方法】
送金確認後、電子メールで入力制限解除版のソフトを送付致します。
【サポート】
・不具合報告、要望等はメールにて受け付けます。
・バージョンアップ等はホームページで行います。
【免責特約の明示】
本ソフトを使用したことにより生じたいかなる損害に対して作成者および掲載者は一切の責任を負いません。あらゆる損害の免責をご承諾いただくことを使用条件とします。
【連絡先】
・有限会社 シビルテック 横田洋文
・E-mail : soft@civiltec.co.jp
・FAX : 092-861-8820
・ホームページ：http://www.civiltec.co.jp/
← 戻る
← 戻る