## Start
| Ver.2.0 | 2009-12-24 | 洋洋@CIVILTEC
改訂履歴
Ver.1.0 (2007.05.26) :自社業務用に初期バージョン作成 (せん断杭編)
Ver.1.1 (2007.10.05) :短期荷重、腐食代に対応 (せん断杭編)
Ver.2.0 (2009.12.24) :一部に修正を加えて公開開始
最初にお読み下さい
トンネル坑口における
垂直縫地工法の計算
(曲げ引張抵抗材計算編)
計算条件の入力へ進む

## INPUT
垂直縫地工の計算 (鉄筋を曲げ引張抵抗材として計算する)
計算タイトル | ○○トンネル終点側坑口の地すべり対策
(1)基本条件入力表 | [5 empty] | 計算結果
項 目 |  | 記号 | 単位 | 数値 | 備考 | 補強材に生じる引抜き力 | T (kN/本) | 110.333
設計外力 | 必要抑止力 | Pr | kN/m | 615.3 |  | 補強材の許容補強材力 | Ta (kN/本) | 111.188
| すべり面傾斜角 | θ | 度 | 15 |  | 安定性の判定 Ta ≧ T |  | ○
| 作用外力の種別 (長期/短期) |  |  | 長期荷重
補強材 (鉄筋) | 配置間隔 | W | m | 2 | すべり直角方向
| 配置段数 | N | 段 | 20 | すべり方向
| 鉄筋の根入れ長 | Lr | m | 2
| 鉄筋の腐食代 | 腐食代を考慮しない
| 鉄筋呼び名 | DIA | ㎜ | D32
| 削孔径 | D | ㎜ | 115
(2)補強材の引抜き計算条件入力表
項 目 |  | 記号 | 単位 | 数値 | 備考
すべり面の内部摩擦角 |  | φ | 度 | 30
鉄筋の許容引張応力度 |  | σsa | N/㎜2 | 200
注入材と補強材の許容付着応力度 |  | τca | N/㎜2 | 1.6
注入材と地盤の極限周面摩擦抵抗 |  | τpa | N/㎜2 | 0.48
設計引張力の低減係数 |  | λ | - | 0.7
極限周面摩擦抵抗の安全率 |  | Ｆｓａ | - | 2 | 長期荷重
Note on G7: 傾斜角の補正を行わない場合は、θ=0とする。
Note on G9: 打設間隔は2～4㎡に1本程度が多い。
Note on G11: 施工事例では、鉄筋の最小根入れ長は 2.0m以上が多い。
Note on G12: 過去の設計事例では腐食代を考慮していない。 (当社が確認した事例なので、腐食代考慮の有無は設計者自身で判断すること)
Note on G13: φ19～38㎜の範囲で用いられる。 Φ32とφ35の施工例が多い。
Note on G14: φ90～140㎜の範囲で用いられる。
Note on G19: 作用荷重が短期荷重の場合、長期荷重の1.5倍とする。
Note on G22: 一般に、λ=0.7 「切土補強土工法設計・施工要領」 (NEXCO)
黄色セルを入力して下さい
判定が○となるように、W,N,Lr,DIAを編集する。
計算結果を見る
≪起動画面に戻る

## 計算結果
垂直縫地工の計算
計算タイトル | ○○トンネル終点側坑口の地すべり対策
(1) 計算条件
項 目 |  |  | 記号 | 単位 | 数値 | 備考
設計外力 | 必要抑止力 |  | Pr | kN/m | 615.3
| すべり面傾斜角 |  | θ | 度 | 15
| 作用外力の種別 (長期/短期) |  |  |  | 長期荷重
補強材 (鉄筋) | 配置間隔 |  | W | m | 2 | すべり直角方向
| 配置段数 |  | N | 段 | 20 | すべり方向
| 鉄筋呼び名 |  | DIA | ㎜ | D32
| 鉄筋径 |  | d | ㎜ | 31.8
| 鉄筋断面積 |  | As | ㎜2 | 794.2
| 削孔径 |  | D | ㎜ | 115
| 許容引張応力度 |  | σsa | N/㎜2 | 200 | 基本値
| 応力度割り増し係数 |  | k | - | 1
| 許容引張応力度 |  | σsa' | N/㎜2 | 200 | σsa'= k ・σsa
補強材の 引抜き 計算条件 | すべり面の内部摩擦角 |  | φ | 度 | 30
| 鉄筋の許容引張応力度 |  | σsa | N/㎜2 | 200
| 注入材と補強材の許容付着応力度 |  | τca | N/㎜2 | 1.6
| 注入材と地盤の極限周面摩擦抵抗 |  | τpa | N/㎜2 | 0.48
| 設計引張力の低減係数 |  | λ | - | 0.7
| 極限周面摩擦抵抗安全率 |  | Ｆｓａ | - | 2 | 長期荷重
図-1. 垂直縫地工法 模式図
(2) 補強材に生じる引抜き力の計算
垂直縫地工法の計算は、すべり力対して鉄筋の曲げ引抜き力で抵抗するものとして計算する。 補強材に生じる引抜き力は、補強材に生じる引張力による締め付け効果を考慮した次の式で求めることができる。なお、鉄筋挿入工と異なり、引き止め効果は期待できないので考慮しない。
すべり面における、すべり力(Pr)と補強材の引抜き力(T)による締め付け力のつり合い条件から
W ・Pr / N = T ・cosθ・tanφ
よって、
T = | Pr ・W / (N ・cosθ・tanφ)
= | 615.30×2.000 /{ 20.000×cos(15.00)×tan(30.00) }
= | 110.333 | (kN/本)
| ここに、 T : | 補強材に生じる引抜き力 (kN/本)
| Pr: | 必要抑止力 = |  |  | 615.3 | (kN/m)
| W: | 補強材の配置間隔 = |  |  | 2 | (m)
| N: | 補強材の配置段数 = |  |  | 20 | (段)
| θ: | すべり面傾斜角 = |  |  | 15 | (度)
| φ: | すべり面の内部摩擦角 = |  |  | 30 | (度)
図-2. すべり面における力のつり合い図
(3) 補強材の許容補強材力の計算
補強材の許容補強材力は、補強材の母材強度より求まる許容引張耐力と補強材が根入れ地盤から受ける許容引抜き抵抗力のうち、何れか小さいものを用いる。
a) 補強材の許容引張力 (Tsa)
Tsa = | σa' ・As
= | 200.0×794.20 / 1000
= | 158.84 | (kN/本)
| ここに、 Tsa: | 補強材の許容引張力 (kN/本)
| σa': | 補強材の許容引張応力度
|  | σa'= | 200 | (N/㎜2)
| As : | 補強材の断面積
|  | As = | 794.2 | (㎜2)
b) 許容引抜き抵抗力 (Ta)
図-3. 許容補強材力図
1) 地山と注入材の許容引抜き抵抗力 (Tpa)
Tpa = | Lr ・τpa ・π ・ D / Fsa
= | 2.000×0.48×π×115.000 / 2
= | 173.416 | (kN/本)
| ここに、 Tpa: | 地山と注入材の許容引抜き抵抗力 (kN/本)
| Lr : | 補強材のすべり面への根入れ長 = |  |  | 2 | (m)
| τpa: | 地盤の極限周面摩擦抵抗(表-1) = |  |  | 0.48 | (N/㎜2)
| D : | 削孔径 = |  |  | 115 | (㎜)
| Fsa: | 極限周面摩擦抵抗の安全率 = |  |  | 2
表-1. 極限周面摩擦抵抗の推定値
| 地盤の種類 |  |  | 周面摩擦抵抗 N/㎜2
| 岩盤 | 硬岩 |  | 1.2
|  | 軟岩 |  | 0.8
|  | 風化岩 |  | 0.48
|  | 土丹 |  | 0.48
| 砂礫 | Ｎ値 | 10 | 0.08
|  |  | 20 | 0.14
|  |  | 30 | 0.2
|  |  | 40 | 0.28
|  |  | 50 | 0.36
| 砂 | Ｎ値 | 10 | 0.08
|  |  | 20 | 0.14
|  |  | 30 | 0.18
|  |  | 40 | 0.23
|  |  | 50 | 0.24
| 粘性土 ( c:粘着力) |  |  | 0.8×c
出典:切土補強土工法設計・施工要領 (NEXCO)
2) 補強材と注入材の許容引抜き抵抗力 (Tca)
Tca = | Lr ・τca ・π ・ d
= | 2.000×1.60×π×31.80
= | 319.688 | (kN/本)
| ここに、 Tca: | 補強材と注入材の許容引抜き抵抗力 (kN/本)
| Lr : | 補強材のすべり面への根入れ長 = |  |  | 2 | (m)
| τca: | 補強材と注入材の許容不着応力= |  |  | 1.6 | (N/㎜2)
| d : | 鉄筋径 = |  |  | 31.8 | (㎜)
表-2. 異形鉄筋と注入材の許容付着応力度 (N/㎜2)
| 注入材の設計基準強度 |  | 18 | 24 | 30 | 40以上
| 許容付着応力度 |  | 1.4 | 1.6 | 1.8 | 2
出典:「道路土工 切り土工・斜面安定工指針」(日本道路協会)
表-3. 異形鉄筋と注入材の許容付着応力度 (N/㎜2)
| 注入材の設計基準強度 |  | 24 | 27 | 30
| 許容付着応力度 |  | 1.6 | 1.7 | 1.8
出典:「切土補強土工法設計・施工要領」 (NEXCO)
c) 補強材の許容補強材力 (Ta)
補強材の許容補強材力は、Tsa、Tpa、Tcaのうち最も小さいものとする。 なお、補強材に生じる引張力は地山が変形してはじめて発生するものであり、必ずしも許容値になるとは限らない。そこで、設計に用いる許容補強材力は低減係数(λ)を用いて低減するものとする。 低減係数λの考え方は、「切土補強土工法設計・施工要領 (p.27)」 による。
Ta = | λ×min(Tsa,Tpa,Tca)
= | 0.7×min( 158.840 , 173.416 , 319.688 )
= | 0.7×158.840
= | 111.188 | (kN/本)
| ここに、 λ: | 設計引張力の低減係数 = |  |  | 0.7
| Tsa: | 補強材の許容引張力 = |  |  | 158.84 | (N/㎜2)
| Tpa: | 地山と注入材の許容引抜き抵抗力 = |  |  | 173.416 | (N/㎜2)
| Tca: | 補強材と注入材の許容引抜き抵抗力= |  |  | 319.688 | (N/㎜2)
表-4. 補強材の許容補強材力
| 許容補強材力の種別 |  | 補強材の 許容引張力 | 地山･注入材の許容引抜き抵抗力 | 補強材と注入材の許容引抜き抵抗力 | 備考
|  |  | Tsa(kN/本) | Tpa(kN/本) | Tca(kN/本)
| 許容補強材力 |  | 158.84 | 173.416 | 319.688
| 最小値 |  | ○
(4) 斜面の安定性の照査
補強材に生じる引抜き力(T)と補強材の許容補強材力 (Ta)を比較して、斜面の安定性について照査する。
T = | 110.333 | (kN/本)
Ta = | 111.188 | (kN/本)
| Ta ≧ T | O.K. 斜面の安定条件を満たす。
ここに、
| T : | 補強材に生じる引抜き力 (kN/本)
| Ta: | 補強材の許容補強材力 (kN/本)
≪起動画面に戻る
≪入力シートに戻る

## ソフトの概要
「垂直縫地工法の計算(曲げ引張抵抗材計算編)」について
垂直縫地工法の計算手法
トンネル坑口における垂直縫地工法の補強効果には斜面補強と切羽補強の2通りがある。斜面補強については補強材を打設することで周辺地盤の強度が増加されるとともに、滑動力に対しては補強材の曲げ引抜き力とせん断力で抵抗することが考えられる。(図-1 参照) しかし、垂直縫地工法の補強効果については、定量的に未解明な点が多く、いまだ確立された設計法がないのが実情である。 現在使用されている主な設計方法は次の3種類である。（「トンネル・ライブラリー 第5号 トンネルの補助工法」ｐ98）
方法①: 過去の類似地山での実績を参考にする方法
・使用ボルト：D25～32mmの鉄筋
・削孔径 ：φ100～120mm
・打設間隔 ：1.5×1.5m～2.0×2.0m
・打設間隔を2.0m以上とするとその効果は少ない。また、密にする場合は、他の補助工法
との併用を考えた方が経済的な場合がある。
方法②: すべり面に対して鉄筋をせん断杭として評価する方法
地すべり安定解析の手法で、すべり面および計画安全率を確保するために必要な抑止力を求める。この抑止力に相当する鉄筋のせん断抵抗力より必要な鉄筋本数を算出し打設長、打設ピッチ、鉄筋の径を決定する。
方法③: 地山のせん断強度の改良効果をＦＥＭ解析により評価する方法
地山のせん断強度の改良効果を地山の物性値に反映させ、ＦＥＭ解析を行い、地山の安定を検討する。
図-1 補強材(鉄筋)の斜面補強効果
既往の設計事例をみると、方法①を参考にして方法②のせん断杭として計算する方法がほとんどである。 しかし、せん断杭は曲げ杭に比べて経済的となる半面、曲げ杭よりも危険側の設計となる。また、補強材が単純せん断されるような単一すべり面が地盤中に形成されることは稀であり、通常は補強材に曲げ引張力が発生する。このため、引張力が補強効果を支配し、せん断抵抗力が有効に発揮する前に引張力抵抗力が極限に達することが考えられる。 それにもかかわらず、せん断杭として設計・施工された多くの垂直縫地工が安定を保っているのは、せん断抑止杭として機能しているのではなく、垂直縫地工の抑制効果(切羽の安定、沈下抑制、地盤の見掛けの強度増加等)により、地すべりの発生そのものを抑えているものと考えられる。(その他にも要因は考えられる) したがって、トンネル掘削に起因する地すべりや斜面崩壊に対しては、方法②のせん断杭として計算する方法を採用しても問題はないと思われる。 ただし、活動中の地すべり、潜在地すべり、粘性土・崩積土地すべり等に対して垂直縫地工を採用するのは不適当である。 崩壊規模が比較的小さい場合等に止むを得ず垂直縫地工を採用する場合は、せん断杭としてではなく、曲げ引抜き抵抗材として計算するのが望ましいと考えられる。
当ソフトは、図-1の(a)に示すように、補強材を曲げ引抜き抵抗材として評価する方法で計算するものである。 ※ 当計算手法の基本原理は鉄筋挿入工と同じである。(打設角が異なるだけ) しかし、垂直縫地工への適用に関しては、オーソライズされたものではないため 設計者自身で御判断ください。
≪起動画面に戻る

## WORKING (hidden)
当シートの編集厳禁
鉄筋の腐食代考慮の有無 |  |  |  | 作用外力の種別
腐食代を1㎜考慮する |  | 2 |  | 長期荷重 |  | 1
腐食代を考慮しない |  |  |  | 短期荷重
鉄筋諸元表 |  |  |  |  | 腐食代(㎜) | 1
呼び名 | 腐食代を考慮しない場合 |  |  | 腐食代を1㎜考慮する場合
| 公称直径 | 断面積 | 周長 | 公称直径 | 断面積 | 周長
| ㎜ | ㎜2 | ㎜ | ㎜ | ㎜2 | ㎜
D13 | 12.7 | 126.7 | 40 | 11.7 | 107.5 | 37
D16 | 15.9 | 198.6 | 50 | 14.9 | 174.4 | 47
D19 | 19.1 | 286.5 | 60 | 18.1 | 257.3 | 57
D22 | 22.2 | 387.1 | 70 | 21.2 | 353 | 67
D25 | 25.4 | 506.7 | 80 | 24.4 | 467.6 | 77
D29 | 28.6 | 642.4 | 90 | 27.6 | 598.3 | 87
D32 | 31.8 | 794.2 | 100 | 30.8 | 745.1 | 97
D35 | 34.9 | 956.6 | 110 | 33.9 | 902.6 | 106
D38 | 38.1 | 1140 | 120 | 37.1 | 1081 | 117
D41 | 41.3 | 1340 | 130 | 40.3 | 1276 | 127
D51 | 50.8 | 2027 | 160 | 49.8 | 1948 | 156
使用材料番号 = |  | 7
周面摩擦抵抗の推定値
地盤の種類 |  |  | 周面摩擦抵抗
|  |  | N/㎜2 | kN/㎡
岩盤 | 硬岩 |  | 1.2 | 1200
| 軟岩 |  | 0.8 | 800
| 風化岩 |  | 0.48 | 480
| 土丹 |  | 0.48 | 480
砂礫 | Ｎ値 | 10 | 0.08 | 80
|  | 20 | 0.14 | 140
|  | 30 | 0.2 | 200
|  | 40 | 0.28 | 280
|  | 50 | 0.36 | 360
砂 | Ｎ値 | 10 | 0.08 | 80
|  | 20 | 0.14 | 140
|  | 30 | 0.18 | 180
|  | 40 | 0.23 | 230
|  | 50 | 0.24 | 240
粘性土 ( c:粘着力) |  |  | 0.8×c
出典:切土補強土工法設計・施工要領 (NEXCO)
出典:「道路土工 切り土工・斜面安定工指針」(日本道路協会)
注入材の設計基準強度 |  | 18 | 24 | 30 | 40以上
許容付着応力度 |  | 1.4 | 1.6 | 1.8 | 2
出典:「切土補強土工法設計・施工要領」 (NEXCO)
注入材の設計基準強度 |  | 24 | 27 | 30
許容付着応力度 |  | 1.6 | 1.7 | 1.8
≪起動画面に戻る
≪入力シートに戻る