## MENU
試用版
0
動作保証
・EXCEL 2000
・EXCEL 2002(XP)
・EXCEL 2003
本ソフトはシェアウエアです。
本ソフトは試用版として利用できますが背面土の土質定数の値に入力制限があります。
制限を解除するためには下の「制限解除について」のボタンを押して下さい。
本ソフトの概要・機能
・本ソフトは「道路土工・擁壁工指針」に準じて、土圧算定法に試行くさび法を採用しています。
・本ソフトは地盤反力の計算として、道路土工・擁壁工指針の方法と、「大型ブロック積み擁壁設計・施工マニュアル」の地盤係数法を選択することができます。
・本ソフトでは最大４種類までの控え長の異なるブロックを用いた計算ができます。
本ソフトの制限事項・仕様
本ソフト作成に当たって参考とした文献、示方書
・「道路土工・擁壁工指針」 (社)日本道路協会
・「道路橋示方書・同解説 Ⅳ下部構造編」 (社)日本道路協会
・「大型ブロック積み擁壁設計・施工マニュアル(第2回改訂版)」 (社)土木学会四国支部
・その他
地盤係数法に対応した 盛土編 Ver1.0
大型ブロック積み擁壁の安定計算
Ver 1.0 2004/12/01 Civil Tech 洋洋
断面変化
にも対応
制限解除について
本ソフト使用に当たっての注意事項 (必ずお読みください)

## InputMain
基本データ
基本データ入力
タイトル | SAMPLE-DATA
入力項目 |  | 記号 | 単位 | 数値 | 備考
背面土単位体積重量 |  | γ | kN/ｍ３ | 21.3
背面土内部摩擦角 |  | φ | 度 | 33.3
背面土の粘着力 |  | Ｃ | kN/ｍ２ | 4.9 | 入力制限
壁面摩擦角 | 常時 | δ | 度 | 22.2
| 地震時 | δe | 度 | 16.65
設計水平震度 |  | Kh | - | 0.13
計算ケース |  | 常時
粘着力の扱い |  | 地震時のみ考慮
載荷重の扱い |  | 常時のみ考慮
安定計算データ
転倒に対する安定条件
転倒安定の 判定基準 | ①合力位置が中1/3(地震時2/3)に入ること
②合力位置が中1/3(地震時2/3)より前に出ない
③下の転倒安全率( Fs=Mr／Mo)を満たすこと
入力項目 |  | 記号 | 単位 | 数値 | 備考
転倒安全率 | 常時 | Fs | - | 1.5 | 判定基準が③の場合、入力必須
| 地震時 | Fse | - | 1.2
滑動に対する安定条件
入力項目 |  | 記号 | 単位 | 数値 | 備考
滑動安全率 | 常時 | Fs | - | 1.5
| 地震時 | Fse | - | 1.2
根入れ地盤 | 単位重量 | γr | kN/ｍ３ | 18
| 内部摩擦角 | φr | 度 | 30
| 粘着力 | Ｃr | kN/ｍ２ | 20
| 有効根入長 | Df | ｍ | 1.7
基礎上面の摩擦係数 |  | μc | - | 0.7 | ﾌﾞﾛｯｸと基礎間
基礎底面の摩擦係数 |  | μs | - | 0.7 | 基礎と地盤間
基礎前面の 受働土圧 | 考慮の有無 | 受働土圧抵抗を考慮しない
| 低減係数 | αp | - | 0.5
地盤の支持力に対する安定条件
地盤反力度の求め方 |  | 地盤係数法(厳密法)を用いて地盤反力度を求める
許容地盤支持力度の求め方 |  | Case2. 基礎地盤の極限支持力を計算して求める
入力項目 |  | 記号 | 単位 | 数値 | 備考
許容地盤 支持力度 | 常時 | qa | kN/ｍ２ | 300 | Case1の場合 入力必須
| 地震時 | qae | 〃 | 450
支持力安全率 | 常時 | Fs | kN/ｍ２ | 3 | Case2の場合 入力必須
| 地震時 | Fse | 〃 | 2
支持地盤 | 単位重量 | γs | kN/ｍ３ | 23
| 内部摩擦角 | φs | 度 | 35
| 粘着力 | Ｃs | kN/ｍ２ | 50
擁壁１ブロックの延長 |  | L | ｍ | 10
地盤の 変形係数 | 基礎地盤 | E01 | kN/ｍ２ | 112000 | 地盤係数法 (厳密法)の場合 入力必須
| 背面地盤 | E02 | 〃 | 42000
変形係数の推定方法 |  | Ｎ値(E=2800N）より推定
断面変化部の安定検討条件
検討の有無 |  | 断面変化部の安定検討を行わない
入力項目 |  | 記号 | 単位 | 数値 | 備考
断面変化部の 転倒安全率 | 常時 | Fs | - | 1.5 | Fs=Mr/Mo
| 地震時 | Fse | - | 1.2
断面変化部の摩擦係数 |  | μb | - | 0.7
Note on G29: 基礎底面と地盤間の粘着力
Note on G34: 道路土工・擁壁工指針（Ｐ73） では αp= 0.5 Fs=(μΣV+C・B+αp・Pp)/ΣH
入力終了（メニューへ戻る）
黄色セルを入力
nyuu
参考
参考
参考

## InputWall
擁壁形状データ
擁壁寸法入力表
項 目 |  | 記号 | 単位 | 数 値 | 備考
擁壁高 |  | Ｈ | m | 10
擁壁勾配 |  | １：Ｎ | - | 0.5
1個当り ブロック 寸法 | 高さ BH (m) | 幅 BB (m) | 傾斜幅 BS (m) | 個数 BN (個) | 各段毎 の斜長 (自動計算)
１段目 | 1 | 2 | 0 | 6 | 6 | 6
２段目 | 1 | 1.5 | 0 | 3 | 3 | 3
３段目 | 1 | 1 | 0 | 2 | 2 | 2
４段目 | 0.5 | 0.75 | 0 | 0 | 0 | 0
項 目 |  | 記号 | 単位 | 数 値 | 備考
基礎工 | 前上部幅 | KW1 | m | 0.3
| 傾斜幅 | KW2 | m | 0.6
| 底面幅 | KW | m | 2.8
| 後上部幅 | KW3 | m | 0.111 | 自動計算
| 前面高 | KT1 | m | 1.2
| 背部高 | KT2 | m | 0.306 | 自動計算
天端工 | 天端幅 | TB | m | 0.5
| 天端高 | TH | m | 0.161 | 自動計算
コンクリート単位重量 |  | γc | kN/m３ | 23
作図縮尺 S=1: |  | 100
Note on F6: 各段毎に使用する ブロックの個数
入力終了（メニューへ戻る）
擁壁断面作図
図消去
※ 黄色セルを入力
2.800
0.111
0.300
0.600
0.306
1.200
0.500
0.161
10.000
B=1.000
2.000
B=1.500
3.000
B=2.000
6.000

## InputXY
地形・載荷重データ
地形座標入力表（10点まで） |  |  | 上載荷重入力表（２種類まで）
NO. | Ｘ座標 | Ｙ座標 | NO. | ｑ(kN/㎡) | Ｘｂ | Ｘｅ
1 | 2 | 0 | 1 | 10 | 6 | 10
2 | 5.5 | 2 | 2 | 10 | 12.5 | 16.5
3 | 11 | 2
4 | 12 | 4
5 | 20 | 4
6
7
8
9
10
入力した座標数 = |  | 5
作図縮尺 S=1: |  | 150 |  | ※この図は参考図です。実際の形状とは異なります。
Note on D4: NO.1のＹ座標は 必ず 0 とします。
入力終了（メニューへ戻る）
地形作図
図消去
※ 黄色セルを入力

## 土圧計算書
土圧計算書
試行くさび法による最大土圧の計算 |  |  |  |  | SAMPLE-DATA
計算条件
・ | 計算ケース |  |  |  |  | 常時土圧の計算
・ | 擁壁高さ(基礎高を含む) |  |  |  | Ｈ＝ | 11.2 | （ｍ）
・ | 擁壁背面傾斜角 |  |  |  | α＝ | -26.5651 | （°）
・ | 背面土単位体積重量 |  |  |  | γ＝ | 21.3 | （kN/m３）
・ | 背面土内部摩擦角 |  |  |  | φ＝ | 33.3 | （°）
・ | 背面土粘着力 |  |  |  | Ｃ＝ | 0 | （kN/ｍ2）
・ | 粘着力による自立高さ |  |  |  | Ｚｃ＝ | 0 | （ｍ）
・ | 壁面摩擦角 |  |  |  | δ＝ | 22.2 | （°）
・ | 設計水平震度 |  |  |  | Kh＝ | -
土圧計算結果一覧表
箇所 | すべり 角度 | 土塊 面積 | 土塊 重量 | 載荷重 | 荷重 合計 | すべり 延長 | 最大 土圧 | 水平 土圧 | 鉛直 土圧
| ω(度) | A(㎡) | W(kN) | Q(kN) | W+Q(kN) | L(m) | Pa(kN) | Ph(kN) | Pv(kN)
4段目 下端 | - | - | - | - | - | - | 0 | 0 | 0
3段目 下端 | 49.4 | 1.2942 | 27.5667 | 0 | 27.5667 | 3.1575 | 8.1597 | 8.136 | -0.62104
2段目 下端 | 45.2 | 11.6772 | 248.7252 | 2.7836 | 251.5088 | 10.2939 | 54.0244 | 53.8677 | -4.1118
1段目 下端 | 47.6 | 37.0149 | 788.4174 | 25.6308 | 814.0482 | 17.4614 | 212.2313 | 211.6157 | -16.1531
基礎 下端 | 48.4 | 39.8859 | 849.5688 | 26.1951 | 875.7639 | 17.6518 | 241.9703 | 241.2684 | -18.4166
基礎下端における最大土圧
・ | 最大土圧 |  |  |  | Ｐa＝ | 241.9703 | （kN/ｍ）
・ | 水平土圧 |  |  |  | Ph＝Ｐa×cos（α＋δ）＝ | 241.268 | （kN/ｍ）
・ | 鉛直土圧 |  |  |  | Pｖ＝Ｐa× sin（α＋δ）＝ | -18.417 | （kN/ｍ）
[7 empty] | ω(度) | P(kN/m)
[7 empty] | 44 | 223.7365
[7 empty] | 45 | 231.645
[7 empty] | 46 | 236.9849
[7 empty] | 47 | 240.2895
[7 empty] | 48 | 241.8333
[7 empty] | 49 | 241.6707
[7 empty] | 50 | 239.8482
[7 empty] | 51 | 236.4048
[7 empty] | 52 | 231.3723
[7 empty] | ωmax | Pmax
[7 empty] | 48.4 | 241.9703
メニューへ戻る
安定計算書へ進む

## 安定計算書
安定計算書
ブロック積擁壁の安定計算 |  |  | タイトル : | SAMPLE-DATA |  |  | 基礎底面での安定計算結果
|  |  | 計算ケース: | 常時 |  |  | 検討項目 | 判定
ブロック積み擁壁諸元 |  |  | (単位m) |  |  |  | 転倒 | -- OK --
項目 | 記号 | 数値 | 備考 |  |  |  | 滑動 | -- OK --
擁壁高さ | H | 10 |  |  |  |  | 地盤支持力 | #VALUE!
擁壁勾配 | 1 : N | 0.5
| α(度) | 26.5651
| α(rad) | 0.46365
| 斜め補正比 | 1.118
コンクリートブロック寸法表
項目 |  | 記号(単位) | 数値
４段目 | 高さ | BH4 (m) | 0.5
| 幅 | BB4 (m) | 0.75
| 個数 | BN4 (個) | 0
３段目 | 高さ | BH3 (m) | 1
| 幅 | BB3 (m) | 1
| 個数 | BN3 (個) | 2
２段目 | 高さ | BH2 (m) | 1
| 幅 | BB2 (m) | 1.5
| 個数 | BN2 (個) | 3
１段目 | 高さ | BH1 (m) | 1
| 幅 | BB1 (m) | 2
| 個数 | BN1 (個) | 6
ブロック端面傾斜角 |  | θ(度) | 0
|  | θ(rad) | 0
基礎工寸法表 |  | (単位m)
項目 | 記号 | 数値
前上部幅 | KW1 | 0.3
傾斜幅 | KW2 | 0.6
底面幅 | KW | 2.8
後上部幅 | KW3 | 0.111
前面高 | KT1 | 1.2
背部高 | KT2 | 0.306
天端工寸法表 |  | (単位m)
項目 | 記号 | 数値
天端幅 | TB | 0.5
天端高 | TH | 0.161 | ※図は全て参考図です。実際の形状とは異なります。
コンクリートブロックの荷重計算 | [5 empty] | (距離およびモーメントはブロックつま先を中心とする)
記号 | 断面積 | 重量 | 重心位置およびモーメント
|  |  | 水平距離 | モーメント | 鉛直距離 | モーメント
| Ａ=B*L（㎡） | Ｗ（kN） | Ｘ（ｍ） | Ｍ（kN・ｍ） | Y（ｍ） | Ｍ（kN・ｍ）
4段目 | 0 | 0 | 0.335 | 0 | -0.168 | 0
3段目 | 2 | 46 | 0.894 | 41.124 | 0.671 | 30.866
2段目 | 4.5 | 103.5 | 1.342 | 138.897 | 1.006 | 104.121
1段目 | 12 | 276 | 2.236 | 617.136 | 2.236 | 617.136
合計 | 18.5 | 425.5 | - | - | - | -
基礎コンクリートの荷重計算 | [5 empty] | (距離およびモーメントは基礎つま先を中心とする)
番号 | 断面積 | 重量 | 重心位置およびモーメント
|  |  | 水平距離 | モーメント | 鉛直距離 | モーメント
| Ａ（㎡） | Ｗ（kN） | Ｘ（ｍ） | Ｍ（kN・ｍ） | Y（ｍ） | Ｍ（kN・ｍ）
① | 0.36 | 8.28 | 0.4 | 3.312 | 0.4 | 3.312
② | 0.36 | 8.28 | 0.75 | 6.21 | 0.6 | 4.968
③ | 0.8 | 18.4 | 1.496 | 27.526 | 0.604 | 11.114
④ | 0.581 | 13.363 | 1.85 | 24.722 | 0.153 | 2.045
合計 | 2.101 | 48.323 | 1.278 | 61.77 | 0.444 | 21.439
天端コンクリートの荷重計算 | [5 empty] | (距離およびモーメントは天端つま先を中心とする)
番号 | 断面積 | 重量 | 重心位置およびモーメント
|  |  | 水平距離 | モーメント | 鉛直距離 | モーメント
| Ａ（㎡） | Ｗ（kN） | Ｘ（ｍ） | Ｍ（kN・ｍ） | Y（ｍ） | Ｍ（kN・ｍ）
① | 0.006 | 0.138 | 0.054 | 0.007 | 0.054 | 0.007
② | 0.08 | 1.84 | 0.331 | 0.609 | 0.08 | 0.147
③ | 0.084 | 1.932 | 0.387 | 0.748 | -0.097 | -0.187
合計 | 0.17 | 3.91 | 0.349 | 1.364 | -0.008 | -0.033
※図は全て参考図です。実際の形状とは異なります。
ブロック積み擁壁の断面変化部での安定計算
4段目下端での検討 |  |  |  | ※4段目のブロックは無い |  | 常時
種別 | 荷重 （kN） |  | 距離 （ｍ） |  | モーメント（kN・ｍ）
| 鉛直 | 水平 | 水平 | 鉛直 | 抵抗 | 転倒
| Ｗ | Ｈ | Ｘ | Ｙ | Ｍｒ | Ｍｏ
天端ｺﾝｸﾘｰﾄ | 3.91 | 0 | 0.349 | -0.008 | 1.3646 | 0
4段目躯体 | 0 | 0 | 0.335 | -0.168 | 0 | 0
土圧 | 0 | 0 | 0 | 0 | 0 | 0
合計 | 3.91 | 0 | 0.349 | 0 | 1.3646 | 0
せん断力 | S = H・cosθ-Wsinθ= |  | -1.749 | (kN) | ここに、θ: | 底面傾斜角
軸力 | N = H・sinθ+Wcosθ= |  | 3.497 | (kN) | θ= | 26.565
転倒の検討 | Fs=Mr/Mo= |  | ∞ | ≧ | 1.5 | -- OK --
滑動の検討 | Fs=μc×N/S= |  | ∞ | ≧ | 1.5 | -- OK --
3段目下端での検討 | [5 empty] | 常時
種別 | 荷重 （kN） |  | 距離 （ｍ） |  | モーメント（kN・ｍ）
| 鉛直 | 水平 | 水平 | 鉛直 | 抵抗 | 転倒
| Ｗ | Ｈ | Ｘ | Ｙ | Ｍｒ | Ｍｏ
天端ｺﾝｸﾘｰﾄ | 3.91 | 0 | 1.2434 | 1.7809 | 4.8618 | 0
4段目躯体 | 0 | 0 | 1.2294 | 1.6209 | 0 | 0
3段目躯体 | 46 | 0 | 0.894 | 0.671 | 41.124 | 0
土圧 | -0.621 | 8.136 | 1.07 | 0.352 | -0.66447 | 2.8639
合計 | 49.289 | 8.136 | 0.92 | 0.352 | 45.3213 | 2.8639
せん断力 | S = H・cosθ-Wsinθ= |  | -14.766 | (kN) | ここに、θ: | 底面傾斜角
軸力 | N = H・sinθ+Wcosθ= |  | 47.724 | (kN) | θ= | 26.565
転倒の検討 | Fs=Mr/Mo= |  | 15.83 | ≧ | 1.5 | -- OK --
滑動の検討 | Fs=μc×N/S= |  | ∞ | ≧ | 1.5 | -- OK --
2段目下端での検討 | [5 empty] | 常時
種別 | 荷重 （kN） |  | 距離 （ｍ） |  | モーメント（kN・ｍ）
| 鉛直 | 水平 | 水平 | 鉛直 | 抵抗 | 転倒
| Ｗ | Ｈ | Ｘ | Ｙ | Ｍｒ | Ｍｏ
天端ｺﾝｸﾘｰﾄ | 3.91 | 0 | 2.5851 | 4.4641 | 10.1076 | 0
4段目躯体 | 0 | 0 | 2.5711 | 4.3041 | 0 | 0
3段目躯体 | 46 | 0 | 2.2356 | 3.3543 | 102.8395 | 0
2段目躯体 | 103.5 | 0 | 1.342 | 1.006 | 138.897 | 0
土圧 | -4.112 | 53.868 | 1.89 | 1.097 | -7.7717 | 59.0932
合計 | 149.298 | 53.868 | 1.635 | 1.097 | 244.0724 | 59.0932
せん断力 | S = H・cosθ-Wsinθ= |  | -18.587 | (kN) | ここに、θ: | 底面傾斜角
軸力 | N = H・sinθ+Wcosθ= |  | 157.627 | (kN) | θ= | 26.565
転倒の検討 | Fs=Mr/Mo= |  | 4.13 | ≧ | 1.5 | -- OK --
滑動の検討 | Fs=μc×N/S= |  | ∞ | ≧ | 1.5 | -- OK --
ブロック積み擁壁の安定計算
1段目下端(基礎工上面)での安定検討 | [5 empty] | 常時
種別 | 荷重 （kN） |  | 距離 （ｍ） |  | モーメント（kN・ｍ）
| 鉛直 | 水平 | 水平 | 鉛直 | 抵抗 | 転倒
| Ｗ | Ｈ | Ｘ | Ｙ | Ｍｒ | Ｍｏ
天端ｺﾝｸﾘｰﾄ | 3.91 | 0 | 5.2683 | 9.8307 | 20.5992 | 0
4段目躯体 | 0 | 0 | 5.2543 | 9.671 | 0 | 0
3段目躯体 | 46 | 0 | 4.9189 | 8.7208 | 226.2704 | 0
2段目躯体 | 103.5 | 0 | 4.0253 | 6.3727 | 416.6166 | 0
1段目躯体 | 276 | 0 | 2.236 | 2.236 | 617.136 | 0
土圧 | -16.153 | 211.616 | 3.157 | 2.737 | -50.995 | 579.193
合計 | 413.257 | 211.616 | 2.975 | 2.737 | 1229.6273 | 579.193
せん断力 | S = H・cosθ-Wsinθ= |  | 4.461 | (kN) | ここに、θ: | 底面傾斜角
軸力 | N = H・sinθ+Wcosθ= |  | 464.266 | (kN) | θ= | 26.565
転倒の検討 | Fs=Mr/Mo= |  | 2.12 | ≧ | 1.5 | -- OK --
滑動の検討 | Fs=μc×N/S= |  | 72.85 | ≧ | 1.5 | -- OK --
基礎底面での安定検討 | [5 empty] | 常時
種別 | 荷重 （kN） |  | 距離 （ｍ） |  | モーメント（kN・ｍ）
| 鉛直 | 水平※ | 水平 | 鉛直 | 抵抗 | 転倒
| Ｗ | Ｈ | Ｘ | Ｙ | Ｍｒ | Ｍｏ
天端ｺﾝｸﾘｰﾄ | 3.91 | 0 | 6.1683 | 11.0307 | 24.1182 | 0
4段目躯体 | 0 | 0 | 6.1543 | 10.8707 | 0 | 0
3段目躯体 | 46 | 0 | 5.8189 | 9.9208 | 267.6704 | 0
2段目躯体 | 103.5 | 0 | 4.9253 | 7.5726 | 509.7666 | 0
1段目躯体 | 276 | 0 | 3.136 | 3.436 | 865.536 | 0
基礎工 | 48.323 | 0 | 1.278 | 0.444 | 61.7568 | 0
土圧 | -18.417 | 241.268 | 4.403 | 3.7333 | -81.0901 | 900.7339
合計 | 459.316 | 241.268 | 3.587 | 3.733 | 1647.7581 | 900.7339
a) 転倒に対する検討
・合力作用位置のつま先からの距離 d
| d＝ | ΣＭｒ－ΣＭｏ
ΣW
| ＝ | 1647.7581 | 900.7339
459.316
| ＝ | 1.626 | (m)
(常時)
| ＝ | 1.626 | ≧ | B/3 = | 0.93333 | -- OK --
※ 合力位置が基礎幅1/3の範囲より前に出ない。
・合力作用位置の基礎中心からの偏心距離 ｅ
| ¦ ｅ ¦＝ | B | - d
2
| ＝ | 2.8 | 1.626
|  | 2 |  | (常時)
| ＝ | -0.226 | ≦ | B/6 = | 0.46667 | -- OK --
※ 合力位置が基礎幅1/3の範囲にある。
・転倒に対する安全率 Fs
| Fs＝ | ΣＭｒ
ΣＭｏ
| ＝ | 1647.7581
900.7339
| ＝ | 1.829 | ≧ | 1.5 | (常時) | -- OK --
・基礎に作用する荷重の傾斜角 (θ)
| θ= | tan-1( | ΣH /ΣW)
| = | tan-1( | 241.268 /459.316 )
| = | 27.71 | (度)
| tanθ= | 0.53
b) 滑動に対する検討（基礎ｺﾝｸﾘｰﾄと地盤の滑動）
| ΣＨ＝ | 241.268 | （kN）
| ΣＷ＝ | 459.316 | （kN）
| Ｆｓ＝ | μ・ΣW + Cr・B
ΣＨ
| ＝ | 0.700×459.316+20.000×2.800
241.268
| ＝ | 377.521
241.268
| ＝ | 1.565 | ≧ | 1.5 | (常時) | -- OK --
受働土圧を考慮した場合
・受働土圧係数（受働土圧は基礎前面に水平に作用させる）
| Ｋｐ＝ | tan2(45+φr/2)
| ＝ | tan2(45+ | 30.000/2)= | 3
・受働土圧
| Ｐｐ＝ | 1/2×γｒ×Ｄｆ2×Ｋｐ+2×Ｃｒ×√（Ｋｐ）×Ｄｆ
| ＝ | 1/2×18.00×1.700×1.700×3.000+2×20.000×1.732×1.700
| ＝ | 195.809
| Ｆｓ＝ | μ・ΣW＋Cr・B＋αp・Ｐｐ
ΣＨ
| ＝ | 0.700×459.316+20.000×2.800+0.500×195.809
241.268
| ＝ | 475.426
241.268
| ＝ | 1.971 | ≧ | 1.5 | (常時) | -- OK --
ｃ) 地盤の支持力に対する検討
・荷重合力作用位置(d)のタイプ
| case-1: | 基礎底面から前面に外れる場合 ( d ＜ 0 )
| case-2: | 基礎幅のミドルサードから外れて基礎前側にある。(0≦d<B/3)
| case-3: | 基礎幅のミドルサード内にある。 (B/3≦ d ≦2B/3)
| case-4: | 基礎幅のミドルサードから外れて基礎後ろ側にある。(2B<d≦B)
| case-5: | 基礎底面から後方に外れる場合 ( B ＜ d )
| ・当計算結果によるタイプ判定 |  |  | 合力位置 | 基準値 | Case
|  |  |  | 基礎前外 | - | 1
| 合力位置 d= | 1.626 | (m) | 前端 | 0 | 2
|  |  |  | B/3 | 0.93333 | 3
| タイプ判定 : | 3 |  | 2・B/3 | 1.8667 | 4
|  |  |  | B | 2.8 | 5
・case-1場合、地盤反力度は計算できない。
・case-2の場合、地盤反力度は三角形分布となる。
| ｑmax＝ | ２・ΣW | ＝ | 918.632 | ＝ | 188.32
|  | ３・d |  | 4.878 |  | （kN/㎡）
・case-3の場合、地盤反力度は台形分布となる
|  |  |  | 84.6 | （kN/㎡）
|  |  |  | 243.48 | （kN/㎡）
・case-4の場合、地盤反力度は三角形分布となる。
| ｑmax＝ | ２・ΣW | ＝ | 918.632 | ＝ | 260.83
|  | ３(B-d) |  | 3.522 |  | （kN/㎡）
・case-5の場合、地盤反力度は計算できない。
・採用する 最大地盤反力度
| 当計算では、 | 3 | の適用となる。 | ｑmax＝ | 243.48 | （kN/㎡）
ｃ) 地盤の支持力に対する検討
・地盤係数法による地盤反力の計算
解析手法:「大型ブロック積み擁壁設計・施工マニュアル」(土木学会、四国支部)
1) | 基礎つま先における作用荷重
| 水平力 | H0= | -241.268 | (kN)
| 鉛直力 | V0= | 459.316 | (kN)
| モーメント | Mo=Mr-Mo= | 747.0242 | (kN・m)
2) | 地盤反力係数の計算
| 擁壁延長 | L= | 10 | (m)
| 基礎底面幅 | B= | 2.8 | (m)
| 壁面角度 | α= | 26.565 | (度) = | 0.46365 | (rad)
| 壁面長 | l =H/cosα= | 12.522 | (m) | H:擁壁全高
|  | 基礎地盤の変形係数 E01= | 112000 | （kN/㎡）
|  | 背面地盤の変形係数 E02= | 42000 | （kN/㎡）
|  | 底面の鉛直地盤反力係数 Kv= | 1/0.3・α0・E01(B'/0.3)-0.75 = |  | 43373.3 | (KN/m3)
|  | 壁面の垂直地盤反力係数 Kt= | 1/0.3・α0・E02(l '/0.3)-0.75 = |  | 9275.7 | (KN/m3)
|  | 底面のせん断地盤反力係数 Ks= |  | λ・Kv= | 21686.7 | (KN/m3)
| ここに、 | α0: | 求め方係数= | 1 | (常時)
|  | B' : | 底面換算幅= | ( B・L)1/2 = | 5.292 | (m)
|  | l ' : | 背面換算幅= | ( l ・L)1/2 = | 11.19 | (m)
|  | λ : | バネ定数比= | (一般値) = | 0.5
3) | 地盤反力度の計算
| ・塑性場の長さ | l1 = | 9.659 | (m)
| ・弾性場の長さ | l2 = | 2.863 | (m)
剛性方程式
| Ho | A11 A12 A13 uo |  | uo： | つま先位置での水平変位
| Vo = | A21 A22 A23 ･ vo |  | vo： | 〃 鉛直変位
| Mo | A31 A32 A33 θ |  | θ： | 〃 回転変位
| 荷重ﾍﾞｸﾄﾙ | 剛性マトリックス |  |  | 変位ﾍﾞｸﾄﾙ
| -241.268 | 81967.8 | 10622.5 | 293172.4 | uo
| 459.316 | 10622.5 | 126756.5 | 316609.6 | vo
| 747.0242 | 293172.4 | 316609.6 | 4381166.1 | θ
ここに、
| A11 = | Ks･B+kt･l2cos2α = |  |  |  | 81967.8
| A12 = | A21 = kt･l2sinαcosα = |  |  |  | 10622.5
| A22 = | kv･B+kt･l2sin2α = |  |  |  | 126756.5
| A13 = | A31 = kt･l2cosα(Bsinα+l1+l2/2) = |  |  |  | 293172.4
| A23 = | A32 = 1/2kv･B2+kt･l2sinα(Bsinα+l1+l2/2) = |  |  |  | 316609.6
| A33 = | 1/3kv･B3+kt･l2{Bsinα(Bsinα+2l1+l2)+l12+l1･l2+l22/3}= |  |  |  | 4381166.1
上記の剛性方程式を解いて
| 変位ﾍﾞｸﾄﾙ(解) |  | 逆マトリックス |  |  | 照査
| uo = | -0.0040805 | 1.632e-05 | 1.6597e-06 | -1.212e-06 | -241.268
| vo = | 0.0034871 | 1.6597e-06 | 9.7956e-06 | -8.1895e-07 | 459.316
| θ= | 0.00019156 | -1.212e-06 | -8.1895e-07 | 3.6853e-07 | 747.0242
適合条件式の照査
|  |  | uo・cosα+(vo+B・θ)sinα+l1・θ= | -5.6991e-08 | ≒0 OK !
4) | 地盤反力度
| ・底面の水平地盤反力度 |  |  | qh =ks・uo = | -88.493 | (kN/㎡)
| ・底面の鉛直地盤反力度 |  |  | qv1 =kv・vo = | 151.246 | (kN/㎡)
|  |  |  | qv2 =kv・(vo+B･θ) = | 174.511 | (kN/㎡)
・壁面の地盤反力度(上端)
|  |  |  | qt = kt・{uo・cosα+vo・sinα+ (B・sinα+ l1 )θ}= | -0.001 | (kN/㎡)
| ・底面の最大鉛直地盤反力度 |  |  | qmax = | 174.511 | (kN/㎡)
5) | 地盤反力
| ・底面の水平地盤反力 |  |  | QH = qh×B = | -247.78
| ・底面の鉛直地盤反力 |  |  | QV = 1/2(qv1+qv2)×B = | 456.06
| ・壁面の地盤反力 |  |  | Qt = 1/2×qt×l2 = | -0.001
6) | 底面の地盤反力の偏心量
| ・偏心量 |  |  | e = B/6・(qv1-qv2)/(qv1+qv2) = | -0.033 | (m)
7) | 基礎に作用する荷重の傾斜角 (θ)
| θ= | tan-1( | QH / QV)
| = | tan-1( | 247.780 /456.060 )
| = | 28.52 | (度)
| tanθ= | 0.54
ｃ) 地盤の支持力に対する検討
・地盤係数法の近似式(簡便法)を用いた場合
解析手法 : 「大型ブロック積み擁壁設計・施工マニュアル」(土木学会、四国支部)より
1) | 基礎つま先における作用荷重
| 水平力 | H0= | -241.268 | (kN)
| 鉛直力 | V0= | 459.316 | (kN)
| モーメント | Mo=Mr-Mo= | 747.0242 | (kN・m)
2) | 地盤反力係数の計算
| 擁壁延長 | L= | 10 | (m)
| 基礎底面幅 | B= | 2.8 | (m)
| 壁面角度 | α= | 26.565 | (度) = | 0.46365 | (rad)
| 壁面長 | l =H/cosα= | 12.522 | (m) | H:擁壁全高
3) | 地盤反力
・壁面の地盤反力 Qt = (Mo-0.52・B・Vo)/(0.48・B・sinα+0.917・l )
|  |  |  | = | 6.476 | (kN/m)
| ・底面の鉛直地盤反力 |  |  | QV = Vo - Qt ・sinα= | 456.42 | (kN/m)
| ・底面の水平地盤反力 |  |  | QH = Ho + Qt・cosα= | -235.476 | (kN/m)
4) | 地盤反力度
・底面の鉛直地盤反力度
|  | qv1 = 0.9ΣW/B = | 0.9 ×459.316 / 2.800= |  | 147.637 | （kN/㎡）
|  | qv2 = 1.1ΣW/B = | 1.1 ×459.316 / 2.800= |  | 180.446 | （kN/㎡）
・壁面の地盤反力度(上端)
|  |  |  | qt = 8・Qt / l = | 4.137 | （kN/㎡）
5) | 底面の地盤反力の偏心量
| ・偏心量 |  |  | e = B/6・(qv1-qv2)/(qv1+qv2) = | -0.047 | (m)
6) | 基礎に作用する荷重の傾斜角 (θ)
| θ= | tan-1( | QH / QV)
| = | tan-1( | 235.476 /456.420 )
| = | 27.29 | (度)
| tanθ= | 0.52
・荷重の偏心傾斜を考慮した極限支持力
荷重の偏心傾斜を考慮した極限支持力度算定式
| qd = | α・C･Nc・Sc + q･Nq ・Sq + 1/2･γs･β・Be･Nr・Sr
|  | ここに、 qd : | 荷重の偏心傾斜を考慮した極限支持力度
|  | Be : | 荷重の偏心傾斜を考慮した基礎有効幅 (m)
|  |  | Be= | B-2e= 2.800-2×-0.033
|  |  | = | 2.866 | (m)
|  | e : | 偏心量 e= | -0.033
|  | α、β: | 基礎の形状係数
|  |  | α= | 1+0.3×Be/L= 1+0.3×2.866/10.000
|  |  | = | 1.086
|  |  | β= | 1-0.4×Be/L= 1-0.4×2.866/10.000
|  |  | = | 0.885
|  | L : | 擁壁１ブロックの延長 =10.000 (m)
|  | C : | 支持地盤の粘着力 =50.000 (kN/㎡)
|  | q : | 上載荷重(=γr・Df) (kN/㎡)
|  |  | q = | γr×Df = 18.00×1.700
|  |  | = | 30.6 | (kN/㎡)
|  | γr : | 根入れ地盤の単位体積重量 (kN/m3)
|  | γs : | 支持地盤の単位体積重量 (kN/m3)
|  | Sc,Sq,Sr : | 支持力係数の寸法効果に対する補正係数
|  |  | Sc = | (C*)λ=(C/10)-1/3 = |  | 0.585
|  |  | Sq = | (q*)ν=(q/10)-1/3 = |  | 0.689
|  |  | Sr = | (B*)μ=(Be/1.0)-1/3 = |  | 0.704
|  | Nc,Nq,Nr : | 支持力係数（道路橋示方書、支持力係数グラフより）
|  |  | θ= | 28.52 | (度)
|  |  | tanθ= | 0.54
|  |  | Nc = | #VALUE!
|  |  | Nq = | #VALUE!
|  |  | Nr = | #VALUE!
極限支持力度
| qd = | α・C･Nc・Sc + q･Nq ・Sq + 1/2･γs･β・Be･Nr・Sr
| = | #VALUE!
#VALUE!
| = | #VALUE! | #VALUE! | #VALUE!
| = | #VALUE! | (kN/㎡)
極限支持力
| Qu = | Ae×qd = Be×L×qd
| = | #VALUE!
| = | #VALUE! | (kN)
・地盤支持力に対する安定照査
鉛直荷重(擁壁延長当たり)
|  |  | Qv = 456.060×10.000= | 4560.6 | (kN/㎡)
| 極限支持力 |  | Qu = | #VALUE! | (kN/㎡)
| 支持力度の安全率 |  | Fs = Qu / Qv = | #VALUE!
| 支持力安全率 |  | Fsp = | 3
| 判定 |  | #VALUE! |  |  | #VALUE!
・地盤支持力に対する安定照査
| 最大地盤反力度 |  | qmax = | 174.511 | (kN/㎡)
| 許容地盤支持力度 |  | qa = | 300 | (kN/㎡)
| 判定 |  | qmax ≦ qa OK |  |  | -- OK --
安定計算結果
検討項目 | 安定条件 |  |  |  | 判定 | 備考
転倒 | 転倒に対する安全率( Fs=Mr/Mo)を満たすこと |  |  |  | -- OK --
滑動 | 滑動に対する安全率を満たすこと |  |  |  | -- OK --
地盤支持力 | 極限支持力に対する安全率を満たすこと |  |  |  | #VALUE!
Note on E280: この値を変化させて 適合条件式が 0 と なる値を検索する。
Note on H162: 安定条件: 合力位置が常時に中1/3、 地震時に中2/3より前に出ない
Note on H170: 安定条件 合力位置が常時に中1/3、 地震時に中2/3に入ること
Note on H178: 安定条件: 転倒の安全率を満たすこと
Note on H199: 受働土圧を考慮しない場合
メニューへ戻る
土圧計算書へ戻る
注) このシートを開いたときに画面が乱れるのは、表示セルの編集処理
を行っている為です。異常ではありませんのでご安心ください。

## 注意事項
「大型ブロック積み擁壁の安定計算」利用に当たっての注意点
Ａ. 控え長の異なるブロックを用いた場合は、下記の方法で計算するものとした。
① 擁壁の自重は、ブロック重量のみとし、裏込め土の重量は自重に加えない。
② 躯体（ブロック、天端、基礎工）とすべり面で囲まれる部分を全てすべり土塊とする。 （図-1のハッチング部分）
③ 断面変化位置で、転倒と滑動に対する安定照査を行うことができます。しかし、大型ブロック擁壁は、ブロック中空部にコンクリートが打設されて、一体化されるのが一般的です。本ソフトの断面変化部での安定計算では、コンクリートの曲げ抵抗、せん断抵抗を考慮しませんので、計算結果は参考程度にとどめてください。なお、断面変化位置が打設継ぎ目になる場合等で上下分離構造となる場合は、安定計算結果が利用できます。ただし、この場合は、躯体全体が剛体とならないので、地盤係数法を適用することには問題があります。
Ｂ. 土圧作用位置について
① 主働土圧はブロック背面、又はブロック背面を延長した仮想背面に作用させる。
② 土圧分布は三角形形状とし、土圧合力の作用高さはＨ/3の位置とする。ただし、 粘着自立高さ（Ｚｃ）を考慮する場合は（Ｈ-Ｚｃ）/3とする。（図-2、参照）
|  | （図-1） | （図-2）
Ｃ. 入力データについて
・ 基礎工と天端コンクリートの寸法値は必ず入力してください。 （基礎工や天端コンクリートがないタイプは計算できません）
・切土部擁壁には対応していません。 (背面土が盛土等の単一な地盤の場合に対応)
-- 以上 --
メニューへ戻る

## working (hidden)
本シートは作業用に使います。編集および削除厳禁！
計算ケース | 常時 | 1
地震時
粘着力の 扱い | 地震時のみ考慮 | 1
常時、地震時両方考慮
載荷重の 扱い | 常時のみ考慮 | 1
常時、地震時両方考慮
すべり面の設定法
試行くさび法 |  | 0
すべり角を直接入力する
転倒安定性の判断
合力位置ががミドルサードに入ること |  |  | 3
合力位置がミドルサードより前に出ないこと
転倒に対する安全率( Fs=Mr/Mo)を満たすこと
受働土圧考慮の有無
受働土圧抵抗を考慮する |  | 2
受働土圧抵抗を考慮しない
地盤反力度の計算方法
道路土工 擁壁工指針(P77)に従う |  |  | 2
地盤係数法(厳密法)を用いて地盤反力度を求める
地盤係数法の近似式(簡便法)を用いる(q ≒1.1V/B)
許容地盤支持力度の求め方
Case1. 許容地盤支持力度を直接入力する |  |  | 2
Case2. 基礎地盤の極限支持力を計算して求める
変形係数E0の推定方法 |  | α・常時 | α・地震時 | 採用
φ0.3m円板の平板載荷試験 |  | 1 | 2 | 4
ﾎﾞｰﾘﾝｸﾞ孔内水平載荷で測定 |  | 4 | 8
一軸または三軸圧縮試験 |  | 4 | 8
Ｎ値(E=2800N）より推定 |  | 1 | 2
断面変化部の安定検討
断面変化部の安定検討を行う |  | 2
断面変化部の安定検討を行わない
メニューへ戻る

## civiltec
「大型ブロック積み擁壁安定計算」制限解除法について
【シェアウェア】
当ソフトはシェアウェアとなっており使用制限として「背面土の土質定数」が変更できないようになっています。（他の値は変更可能です） 制限を解除するにはユーザー登録が必要となります。
【ユーザー登録の方法】
手順－１．銀行振込みを利用して送金手続きを取って下さい。
・振込金額（シェアウエア金額：消費税込み）￥８、５００
・振込先銀行名 : ジャパンネット銀行 (銀行番号 ００３３)
・支店名 : 本店営業部 (支店番号 ００１)
・口座番号 : ６７９１９５０ (普通口座)
・口座名義 : 有限会社 シビルテック
手順－２．送金の後、以下の内容をメールで連絡ください
（１）申し込みソフト名 (大型ブロック積み擁壁安定計算)
（２）ご利用者の氏名（法人の場合法人名と担当者名）
（３）ご利用者の メールアドレス
（４）振込日
（５）その他（必要に応じて住所、ＴＥＬ等）
【制限解除の方法】
送金確認後、電子メールで入力制限解除版のソフトを送付致します。
【サポート】
・不具合報告、要望等はメールにて受け付けます。
・バージョンアップ等はホームページで行います。
【免責特約の明示】
本ソフトを使用したことにより生じたいかなる損害に対して作成者および掲載者は一切の責任を負いません。あらゆる損害の免責をご承諾いただくことを使用条件とします。
【連絡先】
・有限会社 シビルテック 横田洋文
・E-mail : soft@civiltec.co.jp
・FAX : 092-861-8820
・ホームページ：http://www.civiltec.co.jp/
≪起動画面
≪起動画面