## MENU
試用版
0
動作EXCEL
・EXCEL 2000
・EXCEL 2002(XP)
・EXCEL 2003
本ソフトはシェアウエアです。
本ソフトは試用版として利用できますが背面土の土質定数の値に入力制限があります。
制限を解除するためには下の「制限解除について」のボタンを押して下さい。
本ソフトの概要・機能
・本ソフトは、擁壁背後に切土面や安定地山面などが接近している場合、いわゆる切土部に計画される大型ブロック積み擁壁の安定計算を行うものです。
・切土部の土圧算定法として、「道路土工・擁壁工指針」の試行くさび法と、「大型ブロック積み擁壁設計・施工マニュアル」の簡便法を選択できます。
・地盤反力の計算法として、「道路土工・擁壁工指針」の方法と、「大型ブロック積み擁壁設計・施工マニュアル」の地盤係数法を選択することができます。
本ソフトの制限事項・仕様
本ソフト作成に当たって参考とした文献、示方書
・「道路土工・擁壁工指針」 (社)日本道路協会
・「大型ブロック積み擁壁設計・施工マニュアル(第2回改訂版)」 (社)土木学会四国支部
・「道路橋示方書・同解説 Ⅳ下部構造編」 (社)日本道路協会
・その他
地盤係数法に対応した 切土編 Ver1.0
大型ブロック積み擁壁の安定計算
Ver 1.0 2004/12/01 Civil Tech 洋洋
制限解除について
本ソフト使用に当たっての注意事項 (必ずお読みください)

## InputMain
基本データ
基本データ入力
タイトル | SAMPLE-DATA
入力項目 |  | 記号 | 単位 | 数値 | 備考
背面土単位体積重量 |  | γ | kN/ｍ３ | 21.5
背面土内部摩擦角 |  | φ | 度 | 33.3
背面土の粘着力 |  | Ｃ | kN/ｍ２ | 4.94 | 入力制限
擁壁背面の 壁面摩擦角 | 常時 | δ | 度 | 22.2
| 地震時 | δe | 度 | 11.1
設計水平震度 |  | Kh | - | 0.13
計算ケース |  | 常時
粘着力の扱い |  | 地震時のみ考慮
載荷重の扱い |  | 常時のみ考慮
切土部擁壁の土圧算定法
適用基準 |  | 大型ブロック積み擁壁 設計・施工マニュアル
安定地山(切土面)の摩擦角 |  | δ' | 度 | 23.33 | 適用基準が擁壁工指針の場合、入力必須
内力X(擁壁指針P68)の傾斜角 |  | 地表傾斜角とする δ1=β(合理的)
安定計算データ
転倒に対する安定条件
転倒安定の 判定基準 | ①合力位置が中1/3(地震時2/3)に入ること
②合力位置が中1/3(地震時2/3)より前に出ない
③下の転倒安全率( Fs=Mr／Mo)を満たすこと
入力項目 |  | 記号 | 単位 | 数値 | 備考
転倒安全率 | 常時 | Fs | - | 1.5 | 判定基準が③の場合、入力必須
| 地震時 | Fse | - | 1.2
滑動に対する安定条件
入力項目 |  | 記号 | 単位 | 数値 | 備考
滑動安全率 | 常時 | Fs | - | 1.5
| 地震時 | Fse | - | 1.2
根入れ地盤 | 単位重量 | γr | kN/ｍ３ | 18
| 内部摩擦角 | φr | 度 | 30
| 粘着力 | Ｃr | kN/ｍ２ | 15
| 有効根入長 | Df | ｍ | 1.5
基礎底面の摩擦係数 |  | μs | - | 0.7 | 基礎と地盤間
基礎前面の 受働土圧 | 考慮の有無 | 受働土圧抵抗を考慮しない
| 低減係数 | αp | - | 0.5
地盤の支持力に対する安定条件
地盤反力度の求め方 |  | 地盤係数法(厳密法)を用いて地盤反力度を求める
許容地盤支持力度の求め方 |  | Case2. 基礎地盤の極限支持力を計算して求める
入力項目 |  | 記号 | 単位 | 数値 | 備考
許容地盤 支持力度 | 常時 | qa | kN/ｍ２ | 300 | Case1の場合 入力必須
| 地震時 | qae | 〃 | 450
支持力安全率 | 常時 | Fs | kN/ｍ２ | 3 | Case2の場合 入力必須
| 地震時 | Fse | 〃 | 2
支持地盤 | 単位重量 | γs | kN/ｍ３ | 23
| 内部摩擦角 | φs | 度 | 35
| 粘着力 | Ｃs | kN/ｍ２ | 100
擁壁１ブロックの延長 |  | L | ｍ | 10
地盤の 変形係数 | 基礎地盤 | E01 | kN/ｍ２ | 140000 | 地盤係数法 (厳密法)の場合 入力必須
| 背面地盤 | E02 | 〃 | 56000
変形係数の推定方法 |  | Ｎ値(E=2800N）より推定
コンクリートブロックと基礎工間の安定条件
転倒安全率 | 常時 | Fs | - | 1.5
| 地震時 | Fse | - | 1.2
基礎上面の摩擦係数 |  | μc | - | 0.7 | ﾌﾞﾛｯｸと基礎間
Note on F17: 通常はδ'=2φ/3～φの範囲で以下を目安に決定する。 ・軟岩以上で比較的均一な平面の場合 δ'=2φ/3 ・段切り処理などで、粗と見なしうる場合 δ'=φ (道路土工・擁壁工指針 P67)
Note on G17: 「道路土工・擁壁工指針」では、内力Xの傾斜角をδ1=0としていますが、理論的根拠はありません。 擁壁と安定地山線(切土面)が接近している場合、土圧の極値が求まらず、過大な土圧が計算される場合があります。 なお、擁壁工指針によって計算する場合、δ1=β(地表勾配)とすると、右城氏が提案する極限平衡法(改良試行くさび法)に近似した結果が得られます。 よって、擁壁工指針を適用する場合は、「δ1=β」を採用することを推薦します。 参考文献:「続・擁壁の設計法と計算例(P52)」 「擁壁Q&A選集 質問3.13(P45)」
Note on G34: 基礎底面と地盤間の粘着力
Note on G38: 道路土工・擁壁工指針（Ｐ73） では αp= 0.5 Fs=(μΣV+C・B+αp・Pp)/ΣH
入力終了（メニューへ戻る）
黄色セルを入力
nyuu
参考
参考
参考

## InputWall
擁壁形状データ
擁壁寸法入力表
擁壁形状入力項目 |  | 記号 | 単位 | 数 値 | 備考
擁壁高 |  | Ｈ | m | 10.5
擁壁勾配 |  | １：Ｎ | - | 0.5
ブロック入力項目 |  | 記号 | 単位 | 数 値 | 備考
ブロック幅 |  | BB | m | 1.5
ブロック前面勾配 |  | １：ｎ | - | 0
ブロック タイプ1 | 高さ | BH1 | m | 1
| 個数 | BN1 | 個 | 11
ブロック タイプ2 | 高さ | BH2 | m | 0.5
| 個数 | BN2 | 個 | 1
ブロック総高 |  | SH | m | 10.2859 | 自動計算
ブロック総斜長 |  | SL | m | 11.5 | 自動計算
基礎工入力項目 |  | 記号 | 単位 | 数 値 | 備考
基礎工 | 前上部幅 | KW1 | m | 0.3
| 傾斜幅 | KW2 | m | 0.5
| 底面幅 | KW | m | 2.2
| 前面高 | KT1 | m | 1
| 後上部幅 | KW3 | m | 0.058 | 自動計算
| 背部高 | KT2 | m | 0.329 | 自動計算
天端工 | 天端幅 | TB | m | 1
| 天端高 | TH | m | 0.21409 | 自動計算
コンクリート単位重量 |  | γc | kN/m３ | 23
作図縮尺 S=1: |  | 100
Note on G7: ブロックの控え幅を変化させることはできません。
入力終了（メニューへ戻る）
擁壁断面作図
図消去
※ 黄色セルを入力
2.200
0.058
0.300
0.500
0.329
1.000
1.000
0.214
10.500
B=1.500
11.500

## InputXY
地形・載荷重データ
地表座標入力表（5点まで） |  |  | 上載荷重入力表（２種類まで）
NO. | Ｘ座標(m) | Ｙ座標(m) | NO. | ｑ(kN/㎡) | Ｘｂ(m) | Ｘｅ(m)
1 | 1.5 | 0 | 1 | 10 | 5 | 10
2 | 4.5 | 2 | 2
3 | 12 | 2
4
5
入力した座標数 = |  | 3
※地表線は地山線と必ず交差させること
地山線データ入力表
擁壁基礎かかとからの 水平離れ d (m) |  | 2.5
地山の傾斜角 θ(度) |  | 60
作図縮尺 S=1: |  | 150 |  |  | ※この図は参考図です。 実際の形状とは異なります。
Note on D4: NO.1のＹ座標は 必ず 0 とします。
Note on F2: 「大型ブロック積み擁壁 設計・施工マニュアル」を適用する場合は、載荷重は考慮できません。 入力した値は無視されます。
入力終了（メニューへ戻る）
地形作図
図消去
※ 黄色セルを入力
注意

## 擁壁指針土圧計算
土圧計算書
試行くさび法による切土部擁壁の土圧計算 | [5 empty] | SAMPLE-DATA
土圧計算法は「道路土工・擁壁工指針 (ⅲ)切土部擁壁に作用する土圧」による
計算条件
・ | 計算ケース |  |  |  |  | 常時土圧の計算
・ | 擁壁高さ(基礎高を含む) |  |  |  | Ｈ＝ | 11.5 | （ｍ）
・ | 擁壁背面傾斜角 |  |  |  | α＝ | -26.5651 | （°）
・ | 背面土単位体積重量 |  |  |  | γ＝ | 21.5 | （kN/m３）
・ | 背面土内部摩擦角 |  |  |  | φ＝ | 33.3 | （°）
・ | 背面土粘着力 |  |  |  | Ｃ＝ | 0 | （kN/ｍ2）
・ | 粘着力による自立高さ |  |  |  | Ｚｃ＝ | 0 | （ｍ）
・ | 壁面摩擦角 |  |  |  | δ＝ | 22.2 | （°）
・ | 設計水平震度 |  |  |  | Kh＝ | -
・ | 安定地山(切土面)の傾斜角 |  |  |  | θ＝ | 60 | （°）
・ | 安定地山(切土面)の摩擦角 |  |  |  | δb＝ | 23.33 | （°）
・ | 内力 X の傾斜角 |  |  |  | δ1＝ | 0 | （°）
土圧計算結果一覧表 (試行くさび土圧)
箇所 | すべり 角度 | 土塊 面積 | 土塊 重量 | 載荷重 | 荷重 合計 | すべり 延長 | 最大 土圧 | 水平 土圧 | 鉛直 土圧
| ω(度) | A(㎡) | W(kN) | Q(kN) | W+Q(kN) | L(m) | Pa(kN) | Ph(kN) | Pv(kN)
基礎 上面 | 53 | 11.2018 | 240.838 | 0 | 240.838 | 13.2685 | 77.2027 | 76.9788 | -5.876
基礎 下面 | 55 | 11.8745 | 255.301 | 0 | 255.301 | 13.4659 | 94.5566 | 94.2824 | -7.1968
基礎下端における最大土圧
・ | 最大土圧 |  |  |  | Ｐa＝ | 94.5566 | （kN/ｍ）
・ | 水平土圧 |  |  |  | Ph＝Ｐa×cos（α＋δ）＝ | 94.282 | （kN/ｍ）
・ | 鉛直土圧 |  |  |  | Pｖ＝Ｐa× sin（α＋δ）＝ | -7.197 | （kN/ｍ）
[7 empty] | ω(度) | P(kN/m)
[7 empty] | 51 | 223.1328
[7 empty] | 52 | 213.6012
[7 empty] | 53 | 203.1973
[7 empty] | 54 | 191.9731
[7 empty] | 55 | 179.97
[7 empty] | 56 | 167.2199
[7 empty] | 57 | 153.7471
[7 empty] | 58 | 139.5689
[7 empty] | 59 | 124.6967
[7 empty] | ωmax | Pmax
[7 empty] | 55 | 94.5566
座標一覧
箇所 |  | X座標 | Y座標 |  | 作図縮尺 S=1: |  | 150
擁壁天端前面 |  | 0 | 0
基礎かかと |  | -3.85 | -11.5
安定地山下端 |  | -1.35 | -11.5
安定地山上端 |  | 1.7428 | 0.16184
すべり面交点-1 |  | 1.865 | -3.3382
すべり面交点-2 |  | 1.7428 | 0.16184
メニューへ戻る
安定計算書へ進む
再作図
図消去
6.000

## 土木学会土圧計算
土圧計算書
簡便法による切土部擁壁の土圧計算 | [5 empty] | SAMPLE-DATA
土圧計算法は「大型ブロック積み擁壁 設計・施工マニュアル(土木学会四国支部)」による
計算条件
・ | 計算ケース |  |  |  |  | 常時土圧の計算
・ | 擁壁高さ(基礎高を含む) |  |  |  | Ｈ＝ | 11.5 | （ｍ）
・ | 擁壁背面傾斜角 |  |  |  | α＝ | -26.5651 | （°）
・ | 背面土単位体積重量 |  |  |  | γ＝ | 21.5 | （kN/m３）
・ | 背面土内部摩擦角 |  |  |  | φ＝ | 33.3 | （°）
・ | 背面土粘着力 |  |  |  | Ｃ＝ | 0 | （kN/ｍ2）
・ | 粘着力による自立高さ |  |  |  | Ｚｃ＝ | 0 | （ｍ）
・ | 壁面摩擦角 |  |  |  | δ＝ | 22.2 | （°）
・ | 設計水平震度 |  |  |  | Kh＝ | -
・ | 安定地山(切土面)の傾斜角 |  |  |  | θ＝ | 60 | （°）
・ | 裏込め土の地表傾斜角(平均勾配) |  |  |  | β＝ | 26.5635 | （°）
土圧計算
計算(1) d = 0 の場合の土圧計算
| 箇所 | すべり 角度 | 土塊 面積 | 土塊 重量 | すべり 延長 | 土圧 | 擁壁かかと からの距離 | 備考
|  | ωA(度) | A(㎡) | W(kN) | L(m) | PA0 (kN) | d (m)
| 基礎上面 | 60 | 5.6218 | 120.8689 | 13.9593 | 63.4016 | 0
| 基礎下面 | 60 | 8.675 | 186.5135 | 14.541 | 97.8354 | 0
計算(1) 盛土部擁壁と見なした場合の土圧計算
| 箇所 | すべり 角度 | 土塊 面積 | 土塊 重量 | すべり 延長 | 土圧 | 地山影響を 無視できる 距離 | 備考
|  | ωA(度) | A(㎡) | W(kN) | L(m) | PA1 (kN) | d1 (m)
| 基礎上面 | 43.3 | 59.1938 | 1272.6666 | 26.7102 | 228.1288 | 8.8628
| 基礎下面 | 43.3 | 66.8026 | 1436.2562 | 27.8233 | 257.4526 | 9.2322
計算(3) 擁壁に作用する土圧計算
| 箇所 | 擁壁かかと からの距離 | 地山影響を 無視できる 距離 | d=0の 土圧 | d=d1の 土圧 | 求める 土圧 ※ | 水平土圧 | 鉛直土圧
|  | d (m) | d1 (m) | PA0 (kN) | PA1 (kN) | PA (kN) | Ph (kN) | Pv (kN)
| 基礎上面 | 2.748 | 8.8628 | 63.4 | 228.13 | 182.64 | 182.11 | -13.9
| 基礎下面 | 2.5 | 9.2322 | 97.84 | 257.45 | 207.06 | 206.46 | -15.76
切土部擁壁に作用する土圧は次の簡便式を用いて求める。
Ph＝ＰA×cos（α＋δ）
Pｖ＝ＰA× sin（α＋δ）
|  | ここに、 | d : | 擁壁かかとから地山までの水平距離 (m)
|  |  | d1 : | 地山の影響を無視できる距離 (m)
|  |  | PA0 : | d=0の場合の土圧 (kN)
|  |  | PA1 : | 盛土部擁壁と見なした場合の土圧 (kN)
|  |  | PA : | 切土部擁壁に作用する土圧合力 (kN)
|  |  | Ph : | 水平土圧 (kN)
|  |  | Pv : | 鉛直土圧 (kN)
※ d1 < d/2 となる場合は 盛土擁壁と見なした場合の土圧を採用する。
座標一覧
箇所 |  | X座標 | Y座標 |  | 作図縮尺 S=1: |  | 175
擁壁天端前面 |  | 0 | 0
基礎かかと |  | -3.85 | -11.5
安定地山下端 |  | -1.35 | -11.5
安定地山上端 |  | 6.935 | 2.85
すべり交点d=0 |  | 3.4205 | 1.0929
すべり交点d=d1 |  | 16.399 | 7.5817
d=d1の位置 |  | 5.3822 | -11.5
メニューへ戻る
安定計算書へ進む
再作図
図消去
2.500
9.232

## 安定計算書
安定計算書
ブロック積擁壁の安定計算 |  |  | タイトル : | SAMPLE-DATA |  |  | 基礎底面での安定計算結果
|  |  | 計算ケース: | 常時 |  |  | 検討項目 | 判定
ブロック積み擁壁諸元 |  |  | (単位m) |  |  |  | 転倒 | -- OK --
項目 | 記号 | 単位 | 数値 |  |  |  | 滑動 | -- OK --
擁壁高さ | H | m | 10.5 |  |  |  | 地盤支持力 | #VALUE!
擁壁勾配 | 1 : N | - | 0.5
| α | 度 | 26.5651
|  | rad | 0.46365
| 斜め補正比 | - | 1.118
コンクリートブロック寸法表
項目 | 記号 | 単位 | 数値
幅 | BB | m | 1.5
タイプ1高さ | BH1 | m | 1
タイプ1個数 | BN1 | 個 | 11
タイプ2高さ | BH2 | m | 0.5
タイプ2個数 | BN2 | 個 | 1
鉛直総高 | ΣBH*BN | m | 11.5
積上げ総高 | SH | m | 10.2859
積上げ総斜長 | SL | m | 11.5
ブロック端面 傾斜角 | θ | 1 : n | 0
|  | 度 | 0
|  | rad | 0
基礎工寸法表
項目 | 記号 | 単位 | 数値
前上部幅 | KW1 | m | 0.3
傾斜幅 | KW2 | m | 0.5
底面幅 | KW | m | 2.2
後上部幅 | KW3 | m | 0.058
前面高 | KT1 | m | 1
背部高 | KT2 | m | 0.329
天端工寸法表
項目 | 記号 | 単位 | 数値
天端幅 | TB | m | 1
天端高 | TH | m | 0.21409 | ※図は参考図です。実際の形状とは異なります。
コンクリートブロックの荷重計算 | [5 empty] | (距離およびモーメントはブロックつま先を中心とする)
ブロック 個数 | 断面積 | 重量 | 重心位置およびモーメント
|  |  | 水平距離 | モーメント | 鉛直距離 | モーメント
N(個) | Ａ=B*ΣH （㎡） | Ｗ （kN） | Ｘ （ｍ） | Ｍ （kN・ｍ） | Y （ｍ） | Ｍ （kN・ｍ）
12 | 17.25 | 396.75 | 3.242 | 1286.264 | 4.808 | 1907.574
合計 | 17.25 | 396.75 | - | - | - | -
基礎コンクリートの荷重計算 | [5 empty] | (距離およびモーメントは基礎つま先を中心とする)
番号 | 断面積 | 重量 | 重心位置およびモーメント
|  |  | 水平距離 | モーメント | 鉛直距離 | モーメント
| Ａ（㎡） | Ｗ（kN） | Ｘ（ｍ） | Ｍ（kN・ｍ） | Y（ｍ） | Ｍ（kN・ｍ）
① | 0.25 | 5.75 | 0.333 | 1.915 | 0.333 | 1.915
② | 0.3 | 6.9 | 0.65 | 4.485 | 0.5 | 3.45
③ | 0.45 | 10.35 | 1.247 | 12.906 | 0.553 | 5.724
④ | 0.461 | 10.603 | 1.5 | 15.905 | 0.165 | 1.749
合計 | 1.461 | 33.603 | 1.048 | 35.211 | 0.382 | 12.838
天端コンクリートの荷重計算 | [5 empty] | (距離およびモーメントは天端つま先を中心とする)
番号 | 断面積 | 重量 | 重心位置およびモーメント
|  |  | 水平距離 | モーメント | 鉛直距離 | モーメント
| Ａ（㎡） | Ｗ（kN） | Ｘ（ｍ） | Ｍ（kN・ｍ） | Y（ｍ） | Ｍ（kN・ｍ）
① | 0.011 | 0.253 | 0.071 | 0.018 | 0.071 | 0.018
② | 0.214 | 4.922 | 0.607 | 2.988 | 0.107 | 0.527
③ | 0.306 | 7.038 | 0.738 | 5.194 | -0.185 | -1.302
合計 | 0.531 | 12.213 | 0.671 | 8.2 | -0.062 | -0.757
※図は全て参考図です。実際の形状とは異なります。
ブロック積み擁壁の安定計算
ブロック下端(基礎工上面)での安定検討 | [5 empty] | 常時
種別 | 荷重 （kN） |  | 距離 （ｍ） |  | モーメント（kN・ｍ）
| 鉛直 | 水平 | 水平 | 鉛直 | 抵抗 | 転倒
| Ｗ | Ｈ | Ｘ | Ｙ | Ｍｒ | Ｍｏ
天端ｺﾝｸﾘｰﾄ | 12.213 | 0 | 5.814 | 10.2239 | 71.0058 | 0
躯体 | 396.75 | 0 | 3.242 | 4.808 | 1286.2635 | 0
土圧 | -13.9 | 182.11 | 2.868 | 3.053 | -39.8652 | 555.9818
合計 | 395.063 | 182.11 | 3.335 | 3.053 | 1317.4041 | 555.9818
せん断力 | S = H・cosθ-Wsinθ= |  | -13.793 | (kN) | ここに、θ: | 底面傾斜角
軸力 | N = H・sinθ+Wcosθ= |  | 434.797 | (kN) | θ= | 26.565
転倒の検討 | Fs=Mr/Mo= |  | 2.37 | ≧ | 1.5 | -- OK --
滑動の検討 | Fs=μc×N/S= |  | ∞ | ≧ | 1.5 | -- OK --
基礎底面での安定検討 | [5 empty] | 常時
種別 | 荷重 （kN） |  | 距離 （ｍ） |  | モーメント（kN・ｍ）
| 鉛直 | 水平※ | 水平 | 鉛直 | 抵抗 | 転倒
| Ｗ | Ｈ | Ｘ | Ｙ | Ｍｒ | Ｍｏ
天端ｺﾝｸﾘｰﾄ | 12.213 | 0 | 6.614 | 11.2239 | 80.7762 | 0
躯体 | 396.75 | 0 | 4.042 | 5.808 | 1603.6635 | 0
基礎工 | 33.603 | 0 | 1.048 | 0.382 | 35.2159 | 0
土圧 | -15.76 | 206.46 | 3.894 | 3.8333 | -61.3694 | 791.43
合計 | 426.806 | 206.46 | 3.885 | 3.833 | 1658.2863 | 791.43
a) 転倒に対する検討
・合力作用位置のつま先からの距離 d
| d＝ | ΣＭｒ－ΣＭｏ
ΣW
| ＝ | 1658.2863 | 791.43
426.806
| ＝ | 2.031 | (m)
(常時)
| ＝ | 2.031 | ≧ | B/3 = | 0.73333 | -- OK --
※ 合力位置が基礎幅1/3の範囲より前に出ない。
・合力作用位置の基礎中心からの偏心距離 ｅ
| ¦ ｅ ¦＝ | B | - d
2
| ＝ | 2.2 | 2.031
|  | 2 |  | (常時)
| ＝ | -0.931 | ＞ | B/6 = | 0.36667 | -- NG --
※ 合力位置が基礎幅1/3の範囲に入らない。
・転倒に対する安全率 Fs
| Fs＝ | ΣＭｒ
ΣＭｏ
| ＝ | 1658.2863
791.43
| ＝ | 2.095 | ≧ | 1.5 | (常時) | -- OK --
・基礎に作用する荷重の傾斜角 (θ)
| θ= | tan-1( | ΣH /ΣW)
| = | tan-1( | 206.460 /426.806 )
| = | 25.81 | (度)
| tanθ= | 0.48
b) 滑動に対する検討（基礎ｺﾝｸﾘｰﾄと地盤の滑動）
| ΣＨ＝ | 206.46 | （kN）
| ΣＷ＝ | 426.806 | （kN）
| Ｆｓ＝ | μ・ΣW + Cr・B
ΣＨ
| ＝ | 0.700×426.806+15.000×2.200
206.46
| ＝ | 331.764
206.46
| ＝ | 1.607 | ≧ | 1.5 | (常時) | -- OK --
受働土圧を考慮した場合
・受働土圧係数（受働土圧は基礎前面に水平に作用させる）
| Ｋｐ＝ | tan2(45+φr/2)
| ＝ | tan2(45+ | 30.000/2)= | 3
・受働土圧
| Ｐｐ＝ | 1/2×γｒ×Ｄｆ2×Ｋｐ+2×Ｃｒ×√（Ｋｐ）×Ｄｆ
| ＝ | 1/2×18.00×1.500×1.500×3.000+2×15.000×1.732×1.500
| ＝ | 138.692
| Ｆｓ＝ | μ・ΣW＋Cr・B＋αp・Ｐｐ
ΣＨ
| ＝ | 0.700×426.806+15.000×2.200+0.500×138.692
206.46
| ＝ | 401.11
206.46
| ＝ | 1.943 | ≧ | 1.5 | (常時) | -- OK --
ｃ) 地盤の支持力に対する検討
・荷重合力作用位置(d)のタイプ
| case-1: | 基礎底面から前面に外れる場合 ( d ＜ 0 )
| case-2: | 基礎幅のミドルサードから外れて基礎前側にある。(0≦d<B/3)
| case-3: | 基礎幅のミドルサード内にある。 (B/3≦ d ≦2B/3)
| case-4: | 基礎幅のミドルサードから外れて基礎後ろ側にある。(2B<d≦B)
| case-5: | 基礎底面から後方に外れる場合 ( B ＜ d )
| ・当計算結果によるタイプ判定 |  |  | 合力位置 | 基準値 | Case
|  |  |  | 基礎前外 | - | 1
| 合力位置 d= | 2.031 | (m) | 前端 | 0 | 2
|  |  |  | B/3 | 0.73333 | 3
| タイプ判定 : | 4 |  | 2・B/3 | 1.4667 | 4
|  |  |  | B | 2.2 | 5
・case-1場合、地盤反力度は計算できない。
・case-2の場合、地盤反力度は三角形分布となる。
| ｑmax＝ | ２・ΣW | ＝ | 853.612 | ＝ | 140.1
|  | ３・d |  | 6.093 |  | （kN/㎡）
・case-3の場合、地盤反力度は台形分布となる
|  |  |  | -298.59 | （kN/㎡）
|  |  |  | 686.59 | （kN/㎡）
・case-4の場合、地盤反力度は三角形分布となる。
| ｑmax＝ | ２・ΣW | ＝ | 853.612 | ＝ | 1683.65
|  | ３(B-d) |  | 0.507 |  | （kN/㎡）
・case-5の場合、地盤反力度は計算できない。
・採用する 最大地盤反力度
| 当計算では、 | 4 | の適用となる。 | ｑmax＝ | 1683.65 | （kN/㎡）
ｃ) 地盤の支持力に対する検討
・地盤係数法による地盤反力の計算
解析手法:「大型ブロック積み擁壁設計・施工マニュアル」(土木学会、四国支部)
1) | 基礎つま先における作用荷重
| 水平力 | H0= | -206.46 | (kN)
| 鉛直力 | V0= | 426.806 | (kN)
| モーメント | Mo=Mr-Mo= | 866.8563 | (kN・m)
2) | 地盤反力係数の計算
| 擁壁延長 | L= | 10 | (m)
| 基礎底面幅 | B= | 2.2 | (m)
| 壁面角度 | α= | 26.565 | (度) = | 0.46365 | (rad)
| 壁面長 | l =H/cosα= | 12.857 | (m) | H:擁壁全高
|  | 基礎地盤の変形係数 E01= | 140000 | （kN/㎡）
|  | 背面地盤の変形係数 E02= | 56000 | （kN/㎡）
|  | 底面の鉛直地盤反力係数 Kv= | 1/0.3・α0・E01(B'/0.3)-0.75 = |  | 59356.5 | (KN/m3)
|  | 壁面の垂直地盤反力係数 Kt= | 1/0.3・α0・E02(l '/0.3)-0.75 = |  | 12245.5 | (KN/m3)
|  | 底面のせん断地盤反力係数 Ks= |  | λ・Kv= | 29678.3 | (KN/m3)
| ここに、 | α0: | 求め方係数= | 1 | (常時)
|  | B' : | 底面換算幅= | ( B・L)1/2 = | 4.69 | (m)
|  | l ' : | 背面換算幅= | ( l ・L)1/2 = | 11.339 | (m)
|  | λ : | バネ定数比= | (一般値) = | 0.5
3) | 地盤反力度の計算
| ・塑性場の長さ | l1 = | 7.879 | (m)
| ・弾性場の長さ | l2 = | 4.978 | (m)
剛性方程式
| Ho | A11 A12 A13 uo |  | uo： | つま先位置での水平変位
| Vo = | A21 A22 A23 ･ vo |  | vo： | 〃 鉛直変位
| Mo | A31 A32 A33 θ |  | θ： | 〃 回転変位
| 荷重ﾍﾞｸﾄﾙ | 剛性マトリックス |  |  | 変位ﾍﾞｸﾄﾙ
| -206.46 | 114058.7 | 24383.2 | 618933.2 | uo
| 426.806 | 24383.2 | 142775.9 | 453109.4 | vo
| 866.8563 | 618933.2 | 453109.4 | 8191919.3 | θ
ここに、
| A11 = | Ks･B+kt･l2cos2α = |  |  |  | 114058.7
| A12 = | A21 = kt･l2sinαcosα = |  |  |  | 24383.2
| A22 = | kv･B+kt･l2sin2α = |  |  |  | 142775.9
| A13 = | A31 = kt･l2cosα(Bsinα+l1+l2/2) = |  |  |  | 618933.2
| A23 = | A32 = 1/2kv･B2+kt･l2sinα(Bsinα+l1+l2/2) = |  |  |  | 453109.4
| A33 = | 1/3kv･B3+kt･l2{Bsinα(Bsinα+2l1+l2)+l12+l1･l2+l22/3}= |  |  |  | 8191919.3
上記の剛性方程式を解いて
| 変位ﾍﾞｸﾄﾙ(解) |  | 逆マトリックス |  |  | 照査
| uo = | -0.0036143 | 1.5044e-05 | 1.259e-06 | -1.2063e-06 | -206.46
| vo = | 0.002916 | 1.259e-06 | 8.6006e-06 | -5.7083e-07 | 426.806
| θ= | 0.00021761 | -1.2063e-06 | -5.7083e-07 | 2.4478e-07 | 866.8563
適合条件式の照査
|  |  | uo・cosα+(vo+B・θ)sinα+l1・θ= | -5.7889e-08 | ≒0 OK !
4) | 地盤反力度
| ・底面の水平地盤反力度 |  |  | qh =ks・uo = | -107.267 | (kN/㎡)
| ・底面の鉛直地盤反力度 |  |  | qv1 =kv・vo = | 173.084 | (kN/㎡)
|  |  |  | qv2 =kv・(vo+B･θ) = | 201.5 | (kN/㎡)
・壁面の地盤反力度(上端)
|  |  |  | qt = kt・{uo・cosα+vo・sinα+ (B・sinα+ l )θ}= | 13.264 | (kN/㎡)
| ・底面の最大鉛直地盤反力度 |  |  | qmax = | 201.5 | (kN/㎡)
5) | 地盤反力
| ・底面の水平地盤反力 |  |  | QH = qh×B = | -235.987
| ・底面の鉛直地盤反力 |  |  | QV = 1/2(qv1+qv2)×B = | 412.042
| ・壁面の地盤反力 |  |  | Qt = 1/2×qt×l2 = | 33.014
6) | 底面の地盤反力の偏心量
| ・偏心量 |  |  | e = B/6・(qv1-qv2)/(qv1+qv2) = | -0.028 | (m)
7) | 基礎に作用する荷重の傾斜角 (θ)
| θ= | tan-1( | QH / QV)
| = | tan-1( | 235.987 /412.042 )
| = | 29.8 | (度)
| tanθ= | 0.57
ｃ) 地盤の支持力に対する検討
・地盤係数法の近似式(簡便法)を用いた場合
解析手法 : 「大型ブロック積み擁壁設計・施工マニュアル」(土木学会、四国支部)より
1) | 基礎つま先における作用荷重
| 水平力 | H0= | -206.46 | (kN)
| 鉛直力 | V0= | 426.806 | (kN)
| モーメント | Mo=Mr-Mo= | 866.8563 | (kN・m)
2) | 地盤反力係数の計算
| 擁壁延長 | L= | 10 | (m)
| 基礎底面幅 | B= | 2.2 | (m)
| 壁面角度 | α= | 26.565 | (度) = | 0.46365 | (rad)
| 壁面長 | l =H/cosα= | 12.857 | (m) | H:擁壁全高
3) | 地盤反力
・壁面の地盤反力 Qt = (Mo-0.52・B・Vo)/(0.48・B・sinα+0.917・l )
|  |  |  | = | 30.875 | (kN/m)
| ・底面の鉛直地盤反力 |  |  | QV = Vo - Qt ・sinα= | 412.998 | (kN/m)
| ・底面の水平地盤反力 |  |  | QH = Ho + Qt・cosα= | -178.845 | (kN/m)
4) | 地盤反力度
・底面の鉛直地盤反力度
|  | qv1 = 0.9ΣW/B = | 0.9 ×426.806 / 2.200= |  | 174.602 | （kN/㎡）
|  | qv2 = 1.1ΣW/B = | 1.1 ×426.806 / 2.200= |  | 213.403 | （kN/㎡）
・壁面の地盤反力度(上端)
|  |  |  | qt = 8・Qt / l = | 19.211 | （kN/㎡）
5) | 底面の地盤反力の偏心量
| ・偏心量 |  |  | e = B/6・(qv1-qv2)/(qv1+qv2) = | -0.037 | (m)
6) | 基礎に作用する荷重の傾斜角 (θ)
| θ= | tan-1( | QH / QV)
| = | tan-1( | 178.845 /412.998 )
| = | 23.41 | (度)
| tanθ= | 0.43
・荷重の偏心傾斜を考慮した極限支持力
荷重の偏心傾斜を考慮した極限支持力度算定式
| qd = | α・C･Nc・Sc + q･Nq ・Sq + 1/2･γs･β・Be･Nr・Sr
|  | ここに、 qd : | 荷重の偏心傾斜を考慮した極限支持力度
|  | Be : | 荷重の偏心傾斜を考慮した基礎有効幅 (m)
|  |  | Be= | B-2e= 2.200-2×-0.028
|  |  | = | 2.256 | (m)
|  | e : | 偏心量 e= | -0.028
|  | α、β: | 基礎の形状係数
|  |  | α= | 1+0.3×Be/L= 1+0.3×2.256/10.000
|  |  | = | 1.068
|  |  | β= | 1-0.4×Be/L= 1-0.4×2.256/10.000
|  |  | = | 0.91
|  | L : | 擁壁１ブロックの延長 =10.000 (m)
|  | C : | 支持地盤の粘着力 =100.000 (kN/㎡)
|  | q : | 上載荷重(=γr・Df) (kN/㎡)
|  |  | q = | γr×Df = 18.00×1.500
|  |  | = | 27 | (kN/㎡)
|  | γr : | 根入れ地盤の単位体積重量 (kN/m3)
|  | γs : | 支持地盤の単位体積重量 (kN/m3)
|  | Sc,Sq,Sr : | 支持力係数の寸法効果に対する補正係数
|  |  | Sc = | (C*)λ=(C/10)-1/3 = |  | 0.464
|  |  | Sq = | (q*)ν=(q/10)-1/3 = |  | 0.718
|  |  | Sr = | (B*)μ=(Be/1.0)-1/3 = |  | 0.762
|  | Nc,Nq,Nr : | 支持力係数（道路橋示方書、支持力係数グラフより）
|  |  | θ= | 29.8 | (度)
|  |  | tanθ= | 0.57
|  |  | Nc = | #VALUE!
|  |  | Nq = | #VALUE!
|  |  | Nr = | #VALUE!
極限支持力度
| qd = | α・C･Nc・Sc + q･Nq ・Sq + 1/2･γs･β・Be･Nr・Sr
| = | #VALUE!
#VALUE!
| = | #VALUE! | #VALUE! | #VALUE!
| = | #VALUE! | (kN/㎡)
極限支持力
| Qu = | Ae×qd = Be×L×qd
| = | #VALUE!
| = | #VALUE! | (kN)
・地盤支持力に対する安定照査
鉛直荷重(擁壁延長当たり)
|  |  | Qv = 412.042×10.000= | 4120.42 | (kN/㎡)
| 極限支持力 |  | Qu = | #VALUE! | (kN/㎡)
| 支持力度の安全率 |  | Fs = Qu / Qv = | #VALUE!
| 支持力安全率 |  | Fsp = | 3
| 判定 |  | #VALUE! |  |  | #VALUE!
・地盤支持力に対する安定照査
| 最大地盤反力度 |  | qmax = | 201.5 | (kN/㎡)
| 許容地盤支持力度 |  | qa = | 300 | (kN/㎡)
| 判定 |  | qmax ≦ qa OK |  |  | -- OK --
安定計算結果
検討項目 | 安定条件 |  |  |  | 判定 | 備考
転倒 | 転倒に対する安全率( Fs=Mr/Mo)を満たすこと |  |  |  | -- OK --
滑動 | 滑動に対する安全率を満たすこと |  |  |  | -- OK --
地盤支持力 | 極限支持力に対する安全率を満たすこと |  |  |  | #VALUE!
Note on E226: この値を変化させて、適合条件式が 0 と なる値を検索する。 (プログラム内で自動処理しています)
メニューへ戻る
土圧計算書へ戻る
注) このシートを開いたときに画面が乱れるのは、表示セルの編集処理
を行っている為です。異常ではありませんのでご安心ください。

## 注意事項
「大型ブロック積み擁壁の安定計算・切土編」利用に当たっての注意点
A. 土圧計算手法に、「道路土工・擁壁工指針 (ⅲ)切土部擁壁に作用する土圧P66)」を 採用した場合の注意事項
「道路土工・擁壁工指針 図2-8(P68)」では、内力 X の傾斜角を水平(δ1=0)としていますが、理論的根拠はありません。 擁壁と安定地山線(切土面)が接近している場合、土圧の極値が求まらず、過大な土圧が計算されます。(下記、参考文献-1の"質問3.13"を参照) なお、擁壁工指針によって計算する場合、δ1=β(地表勾配)とすると、右城氏が提案する極限平衡法(改良試行くさび法)に近似した結果が得られるとさてています。(下記、参考文献-2の P-52を参照) よって、擁壁工指針を適用する場合は、「δ1=β」を採用することをお薦めします。 参考文献-1: 「擁壁Q&A選集」(理工図書) 参考文献-2:「続・擁壁の設計法と計算例」(理工図書)
B. 土圧計算手法に、「大型ブロック積み擁壁 設計・施工マニュアル P6～7の簡便法」を 採用した場合の注意事項
・ 「大型ブロック積み擁壁 設計・施工マニュアル」(以下、マニュアルと呼ぶ)では、 載荷重、地震時および粘着力を考慮する場合の計算法に関する記述はありません。 本ソフトでは、地震時および粘着力を考慮した計算ができますが、計算結果は保証 されません。自己判断でお願いします。なお、本ソフトでは載荷重は考慮できません。
・ 擁壁背後の盛土地形が不規則な形状をしている場合は、擁壁と地山間の盛土面積 が等しくなるような、一様勾配の仮想地表面を設定するものとしました。図-1、参照 (マニュアル、7章Q.22による)
C. 土圧作用位置について
① 主働土圧はブロック背面に作用させる。
② 土圧分布は三角形形状とし、土圧合力の作用高さはＨ/3の位置とする。ただし、 粘着自立高さ（Ｚｃ）を考慮する場合は（Ｈ-Ｚｃ）/3とする。（図-2、参照）
|  | （図-1） |  | （図-2）
D. 入力データについて
・ 等厚タイプのみ対応します。控え厚(幅)が変化する場合の計算はできません。
・ コンクリートブロックは、高さが異なるタイプを二種類まで設定できます。
・ 基礎工と天端コンクリートの寸法値は必ず入力してください。 （基礎工や天端コンクリートがないタイプは計算できません）
E. 土圧計算手法に、「道路土工・擁壁工指針 (ⅲ)切土部擁壁に作用する土圧P66)」を 採用した場合の計算式
当ソフトでは、「道路土工・擁壁工指針 (P68)」に示されている土圧算定式(2-3)に、粘着力、地震時慣性力および内力Xの傾斜角を考慮した次の式を用いています。
| P= | W1・sin(ω-φ1)+kh・W1・cos(ω-φ1)-C・L1・cos(φ1)+X・cos(ω-φ1-δ2)
cos(ω-φ1-δ1-α)
|  | ここに、X= | W2・sin(θ-φ2)+kh・W2・cos(θ-φ2)-C・L2・cos(φ2)
cos(θ-φ2-δ2)
|  | φ1: | 背面土(盛土)の内部摩擦角(°)
|  | φ2: | 安定地山(切土面)境界との摩擦角(°)
|  | δ1: | 擁壁背面の壁面摩擦角(°)
|  | δ2: | 仮想背面の壁面摩擦角(°)= 内力Xの傾斜角
|  | ω : | すべり面角(°)
|  | θ : | 安定地山(切土面)傾斜角(°)
|  | α : | 擁壁背面と鉛直線がなす角度(°)
|  | kh : | 設計水平震度
|  | C : | 背面土(盛土)の粘着力(kN/㎡)
|  | L1: | すべり面の長さ(m)
|  | L2: | 安定地山(切土面)に沿ったすべり面長さ(m)
|  | W1: | 仮想背面より左側のすべり土塊重量
|  | W2: | 仮想背面より右側のすべり土塊重量
-- 以上 --
メニューへ戻る

## working (hidden)
本シートは作業用に使います。編集および削除厳禁！
計算ケース | 常時 | 1
地震時
粘着力の 扱い | 地震時のみ考慮 | 1
常時、地震時両方考慮
載荷重の 扱い | 常時のみ考慮 | 1
常時、地震時両方考慮
すべり面の設定法
試行くさび法 |  | 0
すべり角を直接入力する
転倒安定性の判断
合力位置ががミドルサードに入ること |  |  | 3
合力位置がミドルサードより前に出ないこと
転倒に対する安全率( Fs=Mr/Mo)を満たすこと
受働土圧考慮の有無
受働土圧抵抗を考慮する |  | 2
受働土圧抵抗を考慮しない
地盤反力度の計算方法
道路土工 擁壁工指針(P77)に従う |  |  | 2
地盤係数法(厳密法)を用いて地盤反力度を求める
地盤係数法の近似式(簡便法)を用いる(q ≒1.1V/B)
許容地盤支持力度の求め方
Case1. 許容地盤支持力度を直接入力する |  |  | 2
Case2. 基礎地盤の極限支持力を計算して求める
変形係数E0の推定方法 |  | α・常時 | α・地震時 | 採用
φ0.3m円板の平板載荷試験 |  | 1 | 2 | 4
ﾎﾞｰﾘﾝｸﾞ孔内水平載荷で測定 |  | 4 | 8
一軸または三軸圧縮試験 |  | 4 | 8
Ｎ値(E=2800N）より推定 |  | 1 | 2
土圧計算手法・適用基準
道路土工・擁壁工指針(P66～P68) |  | 2
大型ブロック積み擁壁 設計・施工マニュアル
内力 X の傾斜角
擁壁工指針に従う δ1=0(問題有) |  | 2
地表傾斜角とする δ1=β(合理的)
メニューへ戻る

## table
土圧計算表(作業表)
計算 条件 | 背面土単位体積重量 |  | 21.5 | （kN/m３） | 擁壁背面傾斜角 |  | -26.5651 | （°） | 安定地山傾斜角 |  | 60 | （°）
| 背面土内部摩擦角 |  | 33.3 | （°） | 壁面摩擦角 |  | 22.2 | （°） | 安定地山摩擦角 |  | 23.33 | （°）
| 背面土粘着力 |  | 0 | （kN/ｍ2） | 設計水平震度 |  | 0 |  | 粘着力自立高さ |  | 0 | （ｍ）
NO | すべり 角度 | 土塊面積 (㎡) |  |  | 土塊重量 (kN) |  |  | 載荷重 (kN) |  |  | 荷重 合計(kN) | すべり延長 (m) |  |  | 最大 土圧 | すべり面右端座標 |  | 切土土圧 試計算 X=0の場合 | 盛土土圧 試計算
| ω(度) | A1 | A2 | A1+A2 | W1 | W2 | W1+W2 | Q1 | Q2 | Q1+Q2 | W+Q | L1 | L2 | L1+L2 | Pa(kN) | PX | PY
1 | 33.3 | 0 | 0 | 231.8001 | 0 | 0 | 4983.7029 | 0 | 0 | 0 | 4983.7029 | 0 | 0 | 68.3041 | 0 | 53.239 | 26.0005 | 0 | 0
2 | 34.3 | 0 | 0 | 196.3261 | 0 | 0 | 4221.0119 | 0 | 0 | 0 | 4221.0119 | 0 | 0 | 59.519 | 73.991 | 45.3185 | 22.0405
3 | 35.3 | 0 | 0 | 168.93 | 0 | 0 | 3631.9945 | 0 | 0 | 0 | 3631.9945 | 0 | 0 | 52.7505 | 127.541 | 39.2016 | 18.9823
4 | 36.3 | 0 | 0 | 147.1226 | 0 | 0 | 3163.1366 | 0 | 0 | 0 | 3163.1366 | 0 | 0 | 47.3771 | 166.923 | 34.3326 | 16.5479
5 | 37.3 | 0 | 0 | 129.3424 | 0 | 0 | 2780.8614 | 0 | 0 | 0 | 2780.8614 | 0 | 0 | 43.0092 | 196.069 | 30.3627 | 14.5631
6 | 38.3 | 0 | 0 | 114.5598 | 0 | 0 | 2463.0354 | 0 | 0 | 0 | 2463.0354 | 0 | 0 | 39.3896 | 217.5675 | 27.0621 | 12.9129
7 | 39.3 | 0 | 0 | 102.0687 | 0 | 0 | 2194.4761 | 0 | 0 | 0 | 2194.4761 | 0 | 0 | 36.3422 | 233.1906 | 24.2731 | 11.5185
8 | 40.3 | 0 | 0 | 91.3685 | 0 | 0 | 1964.4224 | 0 | 0 | 0 | 1964.4224 | 0 | 0 | 33.742 | 244.1911 | 21.884 | 10.324
9 | 41.3 | 0 | 0 | 82.0946 | 0 | 0 | 1765.0333 | 0 | 0 | 0 | 1765.0333 | 0 | 0 | 31.498 | 251.4787 | 19.8133 | 9.2888
10 | 42.3 | 0 | 0 | 73.975 | 0 | 0 | 1590.4615 | 0 | 0 | 0 | 1590.4615 | 0 | 0 | 29.5423 | 255.7289 | 18.0004 | 8.3824
11 | 43.3 | 0 | 0 | 66.8026 | 0 | 0 | 1436.2562 | 0 | 0 | 0 | 1436.2562 | 0 | 0 | 27.8233 | 257.4526 | 16.399 | 7.5817
12 | 44.3 | 0 | 0 | 60.4173 | 0 | 0 | 1298.971 | 0 | 0 | 0 | 1298.971 | 0 | 0 | 26.3008 | 257.0428 | 14.9733 | 6.8689
13 | 45.3 | 0 | 0 | 54.6928 | 0 | 0 | 1175.8947 | 0 | 0 | 0 | 1175.8947 | 0 | 0 | 24.9436 | 254.8054 | 13.6952 | 6.2299
14 | 46.3 | 0 | 0 | 49.5286 | 0 | 0 | 1064.8658 | 0 | 0 | 0 | 1064.8658 | 0 | 0 | 23.7264 | 250.9818 | 12.5421 | 5.6534
15 | 47.3 | 0 | 0 | 44.8437 | 0 | 0 | 964.1392 | 0 | 0 | 0 | 964.1392 | 0 | 0 | 22.629 | 245.7635 | 11.4961 | 5.1304
16 | 48.3 | 0 | 0 | 40.5717 | 0 | 0 | 872.2912 | 0 | 0 | 0 | 872.2912 | 0 | 0 | 21.635 | 239.3042 | 10.5423 | 4.6535
17 | 49.3 | 0 | 0 | 36.6581 | 0 | 0 | 788.1483 | 0 | 0 | 0 | 788.1483 | 0 | 0 | 20.7307 | 231.7274 | 9.6684 | 4.2166
18 | 50.3 | 0 | 0 | 33.0574 | 0 | 0 | 710.7348 | 0 | 0 | 0 | 710.7348 | 0 | 0 | 19.9047 | 223.1328 | 8.8645 | 3.8147
19 | 51.3 | 0 | 0 | 29.7317 | 0 | 0 | 639.2326 | 0 | 0 | 0 | 639.2326 | 0 | 0 | 19.1477 | 213.6012 | 8.122 | 3.4435
20 | 52.3 | 0 | 0 | 26.6489 | 0 | 0 | 572.9505 | 0 | 0 | 0 | 572.9505 | 0 | 0 | 18.4516 | 203.1973 | 7.4336 | 3.0993
21 | 53.3 | 0 | 0 | 23.7814 | 0 | 0 | 511.3007 | 0 | 0 | 0 | 511.3007 | 0 | 0 | 17.8095 | 191.9731 | 6.7934 | 2.7792
22 | 54.3 | 0 | 0 | 21.1061 | 0 | 0 | 453.7804 | 0 | 0 | 0 | 453.7804 | 0 | 0 | 17.2157 | 179.97 | 6.1961 | 2.4806
23 | 55.3 | 0 | 0 | 18.6026 | 0 | 0 | 399.9561 | 0 | 0 | 0 | 399.9561 | 0 | 0 | 16.6651 | 167.2199 | 5.6371 | 2.2011
24 | 56.3 | 0 | 0 | 16.2536 | 0 | 0 | 349.453 | 0 | 0 | 0 | 349.453 | 0 | 0 | 16.1534 | 153.7471 | 5.1126 | 1.9389
25 | 57.3 | 0 | 0 | 14.0439 | 0 | 0 | 301.9449 | 0 | 0 | 0 | 301.9449 | 0 | 0 | 15.6768 | 139.5689 | 4.6193 | 1.6922
26 | 58.3 | 0 | 0 | 11.9603 | 0 | 0 | 257.1464 | 0 | 0 | 0 | 257.1464 | 0 | 0 | 15.2321 | 124.6967 | 4.154 | 1.4596
27 | 59.3 | 0 | 0 | 9.991 | 0 | 0 | 214.8071 | 0 | 0 | 0 | 214.8071 | 0 | 0 | 14.8162 | 109.1363 | 3.7143 | 1.2398
28 | 60.3 | 0 | 0 | 8.1259 | 0 | 0 | 174.7062 | 0 | 0 | 0 | 174.7062 | 0 | 0 | 14.4268 | 92.8889 | 3.2979 | 1.0316
29 | 61.3 | 0 | 0 | 6.3557 | 0 | 0 | 136.648 | 0 | 0 | 0 | 136.648 | 0 | 0 | 14.0615 | 75.951 | 2.9027 | 0.83397
30 | 62.3 | 0 | 0 | 4.6725 | 0 | 0 | 100.459 | 0 | 0 | 0 | 100.459 | 0 | 0 | 13.7183 | 58.3147 | 2.5268 | 0.64607
31 | 63.3 | 0 | 0 | 3.069 | 0 | 0 | 65.9842 | 0 | 0 | 0 | 65.9842 | 0 | 0 | 13.3954 | 39.9682 | 2.1688 | 0.46708
[16 empty] | 2.0219 | -7.8308
[16 empty] | 2.017 | -7.69
[16 empty] | 2.0119 | -7.5461
[16 empty] | 2.0068 | -7.399
[16 empty] | 2.0015 | -7.2486
[16 empty] | 1.9962 | -7.0946
[16 empty] | 1.9906 | -6.9368
[16 empty] | 1.985 | -6.7749
[16 empty] | 1.9792 | -6.6087
[16 empty] | 1.9732 | -6.4379
[16 empty] | 1.9671 | -6.2623
[16 empty] | 1.9608 | -6.0814
[16 empty] | 1.9543 | -5.8949
[16 empty] | 1.9475 | -5.7025 |  | 0
[16 empty] | 1.9406 | -5.5037
[16 empty] | 1.9334 | -5.298
[16 empty] | 1.926 | -5.0851
[16 empty] | 1.9183 | -4.8644
[16 empty] | 1.9103 | -4.6352
[16 empty] | 1.902 | -4.3969
[16 empty] | 1.8933 | -4.1489
[16 empty] | 1.8843 | -3.8904
[16 empty] | 1.8748 | -3.6204
[16 empty] | 1.865 | -3.3382
[16 empty] | 1.8547 | -3.0425
[16 empty] | 1.8438 | -2.7323
[16 empty] | 1.8324 | -2.4062
[16 empty] | 1.8204 | -2.0628
[16 empty] | 1.8078 | -1.7004
[16 empty] | 1.7944 | -1.3172
[16 empty] | 1.7802 | -0.91108
[16 empty] | 1.7652 | -0.47963
[16 empty] | 1.2403 | 0.081565
メニューへ戻る
ボタン 3

## civiltec
「大型ブロック積み擁壁安定計算・切土編」制限解除法について
【シェアウェア】
当ソフトはシェアウェアとなっており使用制限として「背面土の土質定数」が変更できないようになっています。（他の値は変更可能です） 制限を解除するにはユーザー登録が必要となります。
【ユーザー登録の方法】
手順－１．銀行振込みを利用して送金手続きを取って下さい。
・振込金額（シェアウエア金額：消費税込み）￥８、５００
・振込先銀行名 : ジャパンネット銀行 (銀行番号 ００３３)
・支店名 : 本店営業部 (支店番号 ００１)
・口座番号 : ６７９１９５０ (普通口座)
・口座名義 : 有限会社 シビルテック
手順－２．送金の後、以下の内容をメールで連絡ください
（１）申し込みソフト名 (大型ブロック積み擁壁安定計算・切土編)
（２）ご利用者の氏名（法人の場合法人名と担当者名）
（３）ご利用者の メールアドレス
（４）振込日
（５）その他（必要に応じて住所、ＴＥＬ等）
【制限解除の方法】
送金確認後、電子メールで入力制限解除版のソフトを送付致します。
【サポート】
・不具合報告、要望等はメールにて受け付けます。
・バージョンアップ等はホームページで行います。
【免責特約の明示】
本ソフトを使用したことにより生じたいかなる損害に対して作成者および掲載者は一切の責任を負いません。あらゆる損害の免責をご承諾いただくことを使用条件とします。
【連絡先】
・有限会社 シビルテック 横田洋文
・E-mail : soft@civiltec.co.jp
・FAX : 092-861-8820
・ホームページ：http://www.civiltec.co.jp/
≪起動画面
≪起動画面