## OPEN
本ソフトは許容応力度によりRC円形断面の応力度計算を行なうものです。
制限事項
1.鉄筋段数は３段までとする
2.各段における鉄筋径と鉄筋本数は同じとする
※ 注意事項
曲げモーメントと軸力の組み合わせによっては計算できない不具合が確認されています。
計算結果に"check data-N"(N=1～3の数字)が表示された場合は計算できません。・
(2010/9/29時点で解決されていません)
円形断面の応力度計算
(許容応力度法による)
計算開始
ご意見ご要望等
お待ちしております。
洋洋@civiltec TECH
2010.09.29
Ver1.1

## INPUT
円形断面の応力度計算(許容応力度法)
計算条件 | 計算書タイトル | サンプルデータ
項 目 |  |  | 記号 | 単位 | 数 値 | 備 考
許容応力度 | コンクリート 許容圧縮応力度 |  | σca | N/㎜2 | 8
| 鉄筋 許容引張応力度 |  | σsa | N/㎜2 | 160
| 許容せん断応力度 |  | τca | N/㎜2 | 0.35
| 弾性係数比 |  | ｎ | - | 15
設計断面力 | 曲げモーメント |  | M | kN･m | 2500
| 軸 力 |  | Ｎ | kN | 2000
| せん断力 |  | Ｓ | kN | 1000
断面形状 | 断面半径 |  | r | ㎝ | 100 | β=M/(r・N)=1.25
鉄筋位置 | 鉄筋段数(3段まで) |  | Nt | 段 | 1
| １段目鉄筋半径 |  | rs1 | ㎝ | 90
| ２段目鉄筋半径 |  | rs2 | ㎝
| ３段目鉄筋半径 |  | rs3 | ㎝ |  |  |  | 下のセルは作業用、消すな！
鉄筋量 | 使用鉄筋径 |  | D | ㎜ | D25 | 5.067 |  | 5
| 本数(１段当たり) |  | ｎ1 | 本 | 30 |  |  | 1
| 鉄筋総本数 |  | ΣN | 本 | 30 |  |  | 2
| 鉄筋総断面積 |  | ΣAs | ㎝2 | 152.01
計算結果
コンクリート許容圧縮応力度 |  | σc = | #VALUE! | #VALUE! | 8 | #VALUE!
鉄筋許容引張応力度 |  | σs = | #VALUE! | #VALUE! | 160 | #VALUE! | #VALUE!
許容せん断応力度 |  | τ = | #VALUE! | #VALUE! | 0.35 | #VALUE!
#VALUE!
･鉄筋径 : D25
･鉄筋総数 : 30本
･1段目鉄筋間隔=188.50㎜
Note on G17: 右のボタンを押すと鉄筋径に応じた必要本数を探し出すことができます。
必要本数 参考計算
図消去
断面作図
データ保存
データを開く
コンクリート標準示方書に準じる
せん断補強鉄筋の計算
杭基礎設計便覧に準じる
100
90

## AsCAL
| 鉄筋本数 (本/段) |  | 30
| 平均鉄筋横間隔 (㎜) |  | 188.5
鉄筋量-応力度一覧表
径 | 1本当り 断面積 (㎝2) | 総鉄筋量 (㎜2) | 圧縮応力度 σc (N/㎜2) | 引張応力度 σs (N/㎜2) | せん断応力度 τ (N/㎜2)
D13 | 1.267 | 3801 | #VALUE! | #VALUE! | #VALUE!
D16 | 1.986 | 5958 | #VALUE! | #VALUE! | #VALUE!
D19 | 2.865 | 8595 | #VALUE! | #VALUE! | #VALUE!
D22 | 3.871 | 11613 | #VALUE! | #VALUE! | #VALUE!
D25 | 5.067 | 15201 | #VALUE! | #VALUE! | #VALUE!
D29 | 6.424 | 19272 | #VALUE! | #VALUE! | #VALUE!
D32 | 7.942 | 23826 | #VALUE! | #VALUE! | #VALUE!
D35 | 9.566 | 28698 | #VALUE! | #VALUE! | #VALUE!
D38 | 11.4 | 34200 | #VALUE! | #VALUE! | #VALUE!
D41 | 13.4 | 40200 | #VALUE! | #VALUE! | #VALUE!
D51 | 20.27 | 60810 | #VALUE! | #VALUE! | #VALUE!
許容応力度 |  |  | 8 | 160 | 0.35
・青数字は許容値以下（ＯＫ）
・赤数字は許容値オーバー(ＮＧ）
鉄筋本数を入力する
戻 る
必要鉄筋量決定参考表

## ObiCAL-1
せん断補強鉄筋(帯鉄筋)の計算
コンクリート標準示方書の斜め引張鉄筋の計算に準じて計算を行う
| 項 目 | 記号 | 数値 | 単位 | 備考
計算 データ | 帯鉄筋間隔 | bo | 100 | (㎜)
| 帯鉄筋段数 | Ns | 3 | (段) |  |  | ↓作業用セル↓
| コンクリートが負担できる平均せん断応力度 | τc | 0.35 | (N/㎜2)
| 帯鉄筋径 | - | D22 | - | 3.871 |  | 4
| せん断力 | S | 1000 | (kN)
側断面積 に対する 鉄筋量 | 帯鉄筋面積 | Ao | 2322.6 | (㎜2) | 帯鉄筋は側断面積の0.20%以上の鉄筋量とする。
| 側断面積比 | P | 1.31 | (％)
| 判 定 | P ≧ 0.20 % OK
せん断力 計算結果 | コンクリートが 負担する せん断力 | Sc | 297.7 | (kN)
| 帯鉄筋が 負担する せん断力 | Sh | 3567.1 | (kN)
| 合 計 (Sc+Sh) | Sr | 3864.8 | (kN)
| 判 定 | Sr ≧ S OK
換算部材寸法 (円形断面の幅・高さは面積の等しい正方形断面の辺長とする)
| 換算部材高 | bh= | π・r2
|  | = | π×1000.00×1000.00
|  | = | 1772.5 | (㎜)
| 鉄筋平均半径 | rs= | (rs1+rs2+rs3)/3
|  | = | 300 | (㎜)
| 換算被り高 | d1= | r - rs
|  | = | 700 | (㎜)
| 有効部材高 | de= | bh - d1
|  | = | 1072.5 | (㎜)
側断面積 (帯鉄筋間隔に換算部材高を乗じた面積)
| 側断面積 | Ad= | b0・bh
|  | = | 100 ×1772.5
|  | = | 177250 | (㎜2)
| 側断面鉄筋比 | P = | Ao/Ad
|  | = | 2322.6 / 177250.0
|  | = | 0.0131
|  | = | 1.31% | ≧0.20% OK
コンクリートが負担するせん断力(Sc)の計算
|  | Sc= | α・τc・bh・j・de
|  | = | 0.50×0.35×1772.5×0.8950×1072.5
|  | = | 297745 | (N)
|  | = | 297.7 | (kN)
ここに、
|  | α : | せん断力補正係数= |  | 0.5
|  | τc: | コンクリートが負担できる平均せん断応力度
|  | bh: | 換算部材高
|  | de: | 有効部材高
|  | j : | 係数
|  |  | j= | 1-k/3
|  |  | = | 1-0.3153/3
|  |  | = | 0.895
|  |  | k= | np2 + 2・np -np
|  |  | = | 0.0726×0.0726+2×0.0726 -0.0726
|  |  | = | 0.3153
|  |  | ｎｐ= | n･As/(π・r2)
|  |  | = | 15×15201.00
π×1000.0×1000.0
|  |  | = | 0.0726
|  | n : | 鉄筋とコンクリートの弾性係数比 n = 15
|  | As: | 主鉄筋量 As= 15201.00(m㎡)
|  | r : | 断面の半径 r = 1000.0(㎜)
帯鉄筋が負担するせん断(Sh)の計算
|  | Sh= | σsa・de・Aｏ
bo / j
|  | = | 160×1072.5×2322.60
100 / 0.8950
|  | = | 3567096 | (N)
|  | = | 3567.1 | (kN)
ここに、
|  | σsa: | 鉄筋の許容引張応力度 = 160(N/㎜2)
|  | de: | 有効部材高 =1072.5(㎜)
|  | bo: | 帯鉄筋間隔 = 100(㎜)
|  | Ao: | 帯鉄筋量 =2322.6(㎜2)
合計せん断力
コンクリートと帯鉄筋で負担可能なせん断力
| Sr= | Sc + Sh
| = | 297.7 + 3567.1
| = | 3864.8 |  | ≧ S = | 1000 | OK
戻 る
黄色セルを入力する

## ObiCAL-2
せん断補強鉄筋(帯鉄筋)の計算
杭基礎設計便覧に準じて計算を行う
| 項 目 | 記号 | 数値 | 単位 | 備考
計算 データ | 帯鉄筋間隔 | bo | 100 | (㎜)
| 帯鉄筋段数 | Ns | 3 | (段) |  |  | ↓作業用セル↓
| コンクリートが負担できる平均せん断応力度 | τc | 0.35 | (N/㎜2)
| 帯鉄筋径 | - | D22 | - | 3.871 |  | 4
| せん断力 | S | 1000 | (kN)
側断面積 に対する 鉄筋量 | 帯鉄筋面積 | Ao | 2322.6 | (㎜2) | 帯鉄筋は側断面積の0.20%以上の鉄筋量とする。
| 側断面積比 | P | 1.452 | (％)
| 判 定 | P ≧ 0.20 % OK
せん断力 計算結果 | コンクリートが 負担する せん断力 | Sc | 252 | (kN)
| 帯鉄筋が 負担する せん断力 | Sh | 2908.3 | (kN)
| 合 計 (Sc+Sh) | Sr | 3160.3 | (kN)
| 判 定 | Sr ≧ S OK
換算部材寸法 (円形断面の幅・高さは面積の等しい正方形断面の辺長とする)
| 換算部材高 | bh= | 0.8×D
|  | = | 0.8×2000.00
|  | = | 1600 | (㎜)
| 鉄筋平均半径 | rs= | (rs1+rs2+rs3)/3
|  | = | 300 | (㎜)
| 換算被り高 | d1= | r - rs
|  | = | 700 | (㎜)
| 有効部材高 | de= | bh - d1
|  | = | 900 | (㎜)
側断面積 (帯鉄筋間隔に換算部材高を乗じた面積)
| 側断面積 | Ad= | b0・bh
|  | = | 100 ×1600.0
|  | = | 160000 | (㎜2)
| 側断面鉄筋比 | P = | Ao/Ad
|  | = | 2322.6 / 160000.0
|  | = | 0.01452
|  | = | 1.452% | ≧0.20% OK
コンクリートが負担するせん断力(Sc)の計算
|  | Sc= | α・τc・bh・de
|  | = | 0.50×0.35×1600.0×900.0
|  | = | 252000 | (N)
|  | = | 252 | (kN)
ここに、
|  | α : | せん断力補正係数= |  | 0.5
|  | τc: | コンクリートが負担できる平均せん断応力度
|  | bh: | 換算部材高
|  | de: | 有効部材高
帯鉄筋が負担するせん断(Sh)の計算
|  | Sh= | σsa・de・Aｏ
1.15×bo
|  | = | 160×900.0×2322.60
1.15×100
|  | = | 2908299 | (N)
|  | = | 2908.3 | (kN)
ここに、
|  | σsa: | 鉄筋の許容引張応力度 = 160(N/㎜2)
|  | de: | 有効部材高 =900(㎜)
|  | bo: | 帯鉄筋間隔 = 100(㎜)
|  | Ao: | 帯鉄筋量 =2322.6(㎜2)
合計せん断力
コンクリートと帯鉄筋で負担可能なせん断力
| Sr= | Sc + Sh
| = | 252.0 + 2908.3
| = | 3160.3 |  | ≧ S = | 1000 | OK
戻 る
黄色セルを入力する