## input
オーバーハング部のロックボルト工計算
設計条件
タイトル | RB-TYPE3B TEST DATA
荷重計算用データ
項 目 |  | 記号 | 単位 | 入力値 | 備考
岩塊寸法 | 平均高 | Ｈ | ｍ | 8 | 試用版では編集不可
| 平均幅 | Ｂ | ｍ | 4
| 平均厚 | Ｔ | ｍ | 3
岩塊の単位体積重量 |  | γ | kN/m3 | 25.5
岩塊の体積算定式 |  | V=π×H×B×T/6(球形状)
設計水平震度 |  | ｋｈ | － | 0.14
ロックボルト計算用データ
項 目 |  | 記号 | 単位 | 入力値 | 備考
ロックボルト径 |  | ｄ | ㎜ | D25
ロックボルト本数 |  | N | 本 | 15
ロックボルト打設角 |  | α | 度 | 20
許容引張 応力度 | 常時 | σｓａ | N/㎜2 | 160 |  | 計算結果
| 地震時 | σｓａe | N/㎜2 | 270 |  | ロックボルト応力度 |  | 判定
許容せん断応力度 |  | τa | N/㎜2 | 120 |  | σs (常時) | 131.7 | ≦σsa OK
引張力の低減係数 |  | λ | － | 0.7 |  | σse(地震) | 38.8 | ≦σsae OK
ロックボルト削孔径 |  | ｄ | ㎜ | 65 |  | τ | 29.5 | ≦τa OK
極限周面摩擦抵抗 |  | τ | N/㎜2 | 0.8 |  | ロックボルト定着長(㎜)
許容付着応力度 |  | τca | N/㎜2 | 1.6 |  | 常 時 | 754 | 必要最低長
引抜きに対する安全率 |  | Ｆｓa | － | 2 |  | 地震時 | 222 | 〃
ロックボルト腐食代 |  | t | ㎜ | 1
岩塊の崩落抑止力計算データ
項 目 |  | 記号 | 単位 | 入力値 | 備考
計画安全率 |  | Fsp | － | 1.2
岩塊の内部摩擦角 |  | φ | 度 | 38
岩塊接地面の粘着力 |  | C | kN/㎡ | 35
オーバーハング傾斜角 |  | θ | 度 | 80
Note on H16: 水平線となす角度
計算結果確認
黄色セルを全て入力する
計算条件印刷
参照
参照
RB-TYPE3B

## calc
ロックボルト工計算
RB-TYPE3B TEST DATA
1. 設計条件
・ | 岩塊の寸法(縦H×横B×厚T) |  |  |  | 8.000×4.000×3.000
・ | 岩塊の単位体積重量 |  |  | γ = | 25.5 | kN/m3
・ | 斜面傾斜角(オーバーハング角) |  |  | θ = | 80 | °
・ | 岩塊底面の摩擦角 |  |  | φ = | 38 | °
・ | 岩塊底面の粘着力 |  |  | C = | 35 | kN/㎡
・ | 計画安全率 |  |  | Fsp= | 1.2
・ | ロックボルト径 |  |  |  | D25
・ | ロックボルトの本数 |  |  | N = | 15 | 本
・ | ロックボルトの打設角 |  |  | α = | 20 | °
・ | 許容引張応力度 |  |  | σsa= | 160 | N/㎜2
・ | 許容せん断応力度 |  |  | τa= | 120 | N/㎜2
・ | ロックボルト削孔径 |  |  | D = | 65 | ㎜
・ | 極限周面摩擦抵抗 |  |  | τpa= | 0.8 | N/㎜2
・ | 許容付着応力度 |  |  | τca= | 1.6 | N/㎜2
・ | 引抜きに対する安全率 |  |  | Fsa= | 2
・ | 引張力の低減係数 |  |  | λ = | 0.7
・ | ロックボルト腐食代 |  |  | t = | 1 | ㎜
(模式図)
2. 岩塊の荷重計算
・ | 岩塊の体積 |  |  |  |  | V=π×8.000×4.000×3.000 /6 = 50.265 | m3 | V=8.000×4.000×3.000 = 96.000
・ | 岩塊の単位体積重量 |  |  | γ= | 25.5 | kN/m3 |  | V=π×8.000×4.000×3.000 /6 = 50.265
・ | 岩塊の重量 |  |  | Ｗ = γ×V = | 1281.8 | kN |  | V=8.000×4.000×3.000×0.6 = 57.600
3. 必要抑止力の計算
・ | 計画安全率 |  |  | Fsp= | 1.2
・ | 補強前の安全率
| Fs = | W・cosθ・tanφ + C・A
Ｗ・sinθ
| = | {1281.8×cos(80.00)×tan(38.00)+35.00×32.000}/{1281.8×sin(80.00)}
| = | 1.03
| ここに、 | φ:内部摩擦角 = |  | 38 | °
|  | C:粘着力 = |  | 35 | kN/㎡
|  | θ:斜面の傾斜角 = |  | 80 | °
|  | Ｗ:岩塊の重量 = |  | 1281.8 | kN
|  | Ａ:岩塊の接地面積 = H×B= |  |  | 32 | ㎡
・ | 必要抑止力の算出
| Fsp= | Pr + W・cosθ・tanφ + C・A
Ｗ・sinθ
| ∴ Pr = | Fsp・Ｗ・sinθ - W・cosθ・tanφ - C・A
| = | 1.20×1281.8×sin(80.00)-1281.8×cos(80.00)×tan(38.00)-35.00×32.000
| = | 220.9 | kN
(模式図)
4. ロックボルトの計算
(1)ロックボルトに1本に作用する引張力 Ｔp
ロックボルト引張力の鉛直方向成分で抑止する。
|  |  | Tp= | Pr /(N・sinα)
|  |  | = | 220.9 / {15×sin(20.00)}
|  |  | = | 43.1 | kN/本
(2)ロックボルトに1本に作用するせん断力 S
|  | S = | Pr・cosα/N
|  | = | 220.9×cos(20.00) / 15
|  | = | 13.8 | kN/本
(3)ロックボルトの応力度照査
・ | ロックボルト D25㎜ |  | d= | 24.4 | ㎜ | (腐食代1.0㎜を考慮)
・ | 断面積 |  | As= | 467.6 | ㎜2
・ | 引張応力度 |  | σｓ＝ | Ｔp／(λ・As) |  | λ：引張力低減係数
|  |  | ＝ | 43100 |  | N/㎜2
0.70×467.6
|  |  | = | 131.7 | ≦ σｓａ = | 160 | OK
・ | せん断応力度 |  | τ＝ | Ｓ／As
|  |  | ＝ | 13800 |  | N/㎜2
467.6
|  |  | = | 29.5 | ≦ τａ= | 120 | OK
(4)ロックボルト定着長の計算
１）地盤の周面摩擦から求まる定着長
|  | Ｌｂ１＝ | Ｔp・Ｆｓa
λ・π・ｄ・τ
|  | ＝ | 43,100×2.0 |  | ＝ | 753.7998
0.70×π×65.0×0.8
ここに、
|  |  | Ｔp：ロックボルト引張力 |  |  | 43.1 | kN/本
|  |  | Ｆｓ：引抜きに対する安全率 |  |  | 2
|  |  | ｄ：削孔径 |  |  | 65 | ㎜
|  |  | τ：周面摩擦抵抗 |  |  | 0.8 | N/㎜2
|  |  | λ：引張力低減係数 |  |  | 0.7
２）グラウトとロックボルトの付着から求まる定着長
|  | Ｌｂ２＝ | Ｔp
λ・π・Ｄ・τcａ
|  | ＝ | 43100 |  | ＝ | 482.2538
0.70×π×25.4×1.6
ここに、
|  |  | Ｔp：ロックボルト引張力 |  |  | 43.1 | kN/本
|  |  | Ｄｒ：ロックボルト径 |  |  | 25.4 | ㎜
|  |  | τca：許容付着応力度 |  |  | 1.6 | N/㎜2
|  |  | λ：引張力低減係数 |  |  | 0.7
３）設計定着長
定着長はＬｂ１とＬｂ２の長い方とする。
|  | Ｌｂ＝ | ｍａｘ（Ｌｂ１、Ｌｂ２） = ｍａｘ（754 , 482)
|  | ＝ | 754 | ㎜
|  | ≒ | 1000 | ㎜ （安全を見て５０㎝ラウンドに切り上げた場合）
5.設計参考諸表
極限周面摩擦抵抗の推定値
| 地盤の種類 |  |  | 摩擦抵抗 N/㎜２(kgf/c㎡)
| 岩 盤 | 硬 岩 |  | 1.2(12)
|  | 軟 岩 |  | 0.8( 8)
|  | 風化岩 |  | 0.5( 5)
|  | 土 丹 |  | 0.5( 5)
| 砂 礫 | Ｎ値 | 10 | 0.08(0.8)
|  |  | 20 | 0.14(1.4)
|  |  | 30 | 0.20(2.0)
|  |  | 40 | 0.28(2.8)
|  |  | 50 | 0.36(3.6)
| 砂 | Ｎ値 | 10 | 0.08(0.8)
|  |  | 20 | 0.14(1.4)
|  |  | 30 | 0.18(1.8)
|  |  | 40 | 0.23(2.3)
|  |  | 50 | 0.24(2.4)
| 粘性土 （Ｃ：粘着力） |  |  | ０．８×Ｃ
出典：道路土工 のり面工・斜面安定工指針（Ｐ２７８）
鉄筋の許容引張応力度（Ｎ／㎜２）
| 鉄筋の種類 |  | ＳＤ２９５Ａ，Ｂ |  | ＳＤ３４５
| 一般の環境 |  | 180 |  | 180
| 腐食環境下 |  | 160 |  | 160
出典：「道路橋示方書 Ⅲコンクリート橋編」
注入材と異形鉄筋の許容付着応力度（Ｎ／㎜２）
| 注入材の 設計基準強度 |  | 18 | 24 | 30 | 40以上
| 許容付着応力 |  | 1.4 | 1.6 | 1.8 | 2
出典：「道路土工 のり面工・斜面安定工指針」（Ｐ２７８）
極限周面摩擦抵抗の安全率
| 永久 or 仮設 |  | 永 久 |  | 仮 設
| 安 全 率 |  | 2 |  | 1.5
出典：「道路土工 のり面工・斜面安定工指針」（Ｐ２７７）
Note on X39: 数式埋め込みあり
Note on X40: 数式埋め込みあり
Note on X41: 数式埋め込みあり
データ入力･修正
計算書印刷
地震時計算書

## calc-E
ロックボルト工計算(地震時)
RB-TYPE3B TEST DATA
1. 設計条件(地震時計算)
・ | 岩塊の重量 |  |  | W = | 1281.8 | kN
・ | 設計水平震度 |  |  | kh = | 0.14
・ | ロックボルト径 |  |  |  | D25
・ | ロックボルトの本数 |  |  | N = | 15 | 本
・ | ロックボルトの打設角 |  |  | α = | 20 | °
・ | 許容引張応力度(地震時) |  |  | σsae= | 270 | N/㎜2
・ | 許容せん断応力度 |  |  | τa= | 120 | N/㎜2
・ | ロックボルト削孔径 |  |  | D = | 65 | ㎜
・ | 極限周面摩擦抵抗 |  |  | τpa= | 0.8 | N/㎜2
・ | 許容付着応力度 |  |  | τca= | 1.6 | N/㎜2
・ | 引抜きに対する安全率 |  |  | Fsa= | 2
・ | 引張力の低減係数 |  |  | λ = | 0.7
・ | ロックボルト腐食代 |  |  | t = | 1 | ㎜
2. 地震時荷重の計算
岩塊に作用する水平方向の地震時慣性力を設計荷重とする。
・ | 水平慣性力 |  |  | Pe= | kh・Ｗ
|  |  |  | = | 0.14×1281.8
|  |  |  | = | 179.5 | kN
(模式図)
3. ロックボルトの計算(地震時)
(1)ロックボルトに1本に作用する引張力 Ｔp
ロックボルト引張力の水平方向成分で地震時慣性力に抵抗する。
|  | Tpe= | Pe /(N・cosα)
|  | = | 179.5 / { (15×cos(20.00) }
|  | = | 12.7 | kN/本
| ここに、 | Tpe: | ロックボルト１本当りの引張力
|  | N : | ロックボルトの本数
|  | α: | ロックボルトの打設角(水平面となす角度)
(2)ロックボルトの応力度照査(地震時)
・ | ロックボルト D25㎜ |  | d= | 24.4 | ㎜ | (腐食代1.0㎜を考慮)
・ | 断面積 |  | As= | 467.6 | ㎜2
・ | 引張応力度 |  | σｓ＝ | Ｔpe／(λ・As) |  | λ：引張力低減係数
|  |  | ＝ | 12700 |  | N/㎜2
0.70×467.6
|  |  | = | 38.8 | ≦σｓａe = | 270 | OK
(3)ロックボルト定着長の計算(地震時)
１）地盤の周面摩擦から求まる定着長
|  | Ｌｂ１＝ | Ｔpe・Ｆｓa
λ・π・ｄ・τ
|  | ＝ | 12,700×2.0 |  | ＝ | 222.1173
0.70×π×65.0×0.8
ここに、
|  |  | Ｔpe：地震時ロックボルト引張力 |  |  | 12.7 | kN/本
|  |  | Ｆｓ：引抜きに対する安全率 |  |  | 2
|  |  | ｄ：削孔径 |  |  | 65 | ㎜
|  |  | τ：周面摩擦抵抗 |  |  | 0.8 | N/㎜2
|  |  | λ：引張力低減係数 |  |  | 0.7
２）グラウトとロックボルトの付着から求まる定着長
|  | Ｌｂ２＝ | Ｔpe
λ・π・Ｄ・τcａ
|  | ＝ | 12700 |  | ＝ | 142.1026
0.70×π×25.4×1.6
ここに、
|  |  | Ｔpe：地震時ロックボルト引張力 |  |  | 12.7 | kN/本
|  |  | Ｄｒ：ロックボルト径 |  |  | 25.4 | ㎜
|  |  | τca：許容付着応力度 |  |  | 1.6 | N/㎜2
|  |  | λ：引張力低減係数 |  |  | 0.7
３）設計定着長
定着長はＬｂ１とＬｂ２の長い方とする。
|  | Ｌｂ＝ | ｍａｘ（Ｌｂ１、Ｌｂ２） = ｍａｘ（222 , 142)
|  | ＝ | 222 | ㎜
|  | ≒ | 500 | ㎜ （安全を見て５０㎝ラウンドに切り上げた場合）
データ入力･修正
計算書印刷
常時計算書

## table
登録データ
鋼棒
呼び名 | 公称径 | 断面積 | 公称周長 | 採用NO
D16 | 15.9 | 198.6 | 50 | 4
D19 | 19.1 | 286.5 | 60
D22 | 22.2 | 387.1 | 70
D25 | 25.4 | 506.7 | 80
D29 | 28.6 | 642.4 | 90
D32 | 31.8 | 794.2 | 100
D35 | 34.9 | 956.6 | 110
体積算定式 |  |  | 採用NO
V=H×B×T (直方体) |  |  | 2
V=π×H×B×T/6(球形状)
V=H×B×T×0.6 (球形状)
データ入力･修正