## input
ロックボルト工計算
設計条件
タイトル | RB-TYPE1B TEST DATA
荷重計算用データ
項 目 |  | 記号 | 単位 | 入力値 | 備考
岩塊寸法 | 平均高 | Ｈ | ｍ | 6 | 試用版では編集不可
| 平均幅 | Ｂ | ｍ | 2.5
| 平均厚 | Ｔ | ｍ | 2
岩塊の単位体積重量 |  | γ | kN/m3 | 25.5
岩塊の体積算定式 |  | V=π×H×B×T/6(球形状)
設計水平震度 |  | ｋｈ | － | 0.14
ロックボルト計算用データ
項 目 |  | 記号 | 単位 | 入力値 | 備考
ロックボルト径 |  | ｄ | ㎜ | D22
ロックボルト本数 |  | N | 本 | 15
ロックボルト打設角 |  | α | 度 | 10
許容引張 応力度 | 常時 | σｓａ | N/㎜2 | 160 |  | 計算結果
| 地震時 | σｓａe | N/㎜2 | 270 |  | ロックボルト応力度 |  | 判定
許容せん断応力度 |  | τa | N/㎜2 | 80 |  | σs (常時) | 144.9 | ≦σsa OK
引張力の低減係数 |  | λ | － | 0.7 |  | σse(地震) | 15.4 | ≦σsae OK
ロックボルト削孔径 |  | D | ㎜ | 65 |  | τ | 79 | ≦τa OK
極限周面摩擦抵抗 |  | τ | N/㎜2 | 0.8 |  | ロックボルト定着長(㎜)
許容付着応力度 |  | τca | N/㎜2 | 1.6 |  | 常 時 | 626 | 必要最低長
引抜きに対する安全率 |  | Ｆｓa | － | 2 |  | 地震時 | 66 | 〃
ロックボルト腐食代 |  | t | ㎜ | 1
岩塊の崩落抑止力計算データ
項 目 |  | 記号 | 単位 | 入力値 | 備考
計画安全率 |  | Fsp | － | 1.2
岩塊底面摩擦角 |  | φ | 度 | 38
粘着力 |  | C | kN/㎡ | 0
斜面の傾斜角 |  | θ | 度 | 80
Note on H16: 水平線となす角度
計算結果確認
黄色セルを全て入力する
計算条件印刷
参照
参照
RB-TYPE1B

## calc
ロックボルト工計算
RB-TYPE1B TEST DATA
1. 設計条件
・ | 岩塊の寸法(縦H×横B×厚T) |  |  |  | 6.000×2.500×2.000
・ | 岩塊の単位体積重量 |  |  | γ = | 25.5 | kN/m3
・ | 斜面の傾斜角 |  |  | θ = | 80 | °
・ | 内部摩擦角 |  |  | φ = | 38 | °
・ | 粘着力 |  |  | C = | 0 | kN/㎡
・ | 計画安全率 |  |  | Fsp= | 1.2
・ | ロックボルト径 |  |  |  | D22
・ | ロックボルトの本数 |  |  |  | 15 | 本
・ | ロックボルトの打設角 |  |  | α = | 10 | °
・ | 許容引張応力度 |  |  | σsa= | 160 | N/㎜2
・ | 許容せん断応力度 |  |  | τa= | 80 | N/㎜2
・ | ロックボルト削孔径 |  |  | D = | 65 | ㎜
・ | 極限周面摩擦抵抗 |  |  | τpa= | 0.8 | N/㎜2
・ | 許容付着応力度 |  |  | τca= | 1.6 | N/㎜2
・ | 引抜きに対する安全率 |  |  | Fsa= | 2
・ | 引張力の低減係数 |  |  | λ = | 0.7
・ | ロックボルト腐食代 |  |  | t = | 1 | ㎜
(模式図)
2. 岩塊の荷重計算
・ | 岩塊の体積 |  |  |  |  | V=π×6.000×2.500×2.000 /6 = 15.708 | m3 | V=6.000×2.500×2.000 = 30.000
・ | 岩塊の単位体積重量 |  |  | γ= | 25.5 | kN/m3 |  | V=π×6.000×2.500×2.000 /6 = 15.708
・ | 岩塊の重量 |  |  | Ｗ = γ×V = | 400.6 | kN |  | V=6.000×2.500×2.000×0.6 = 18.000
3. 必要抑止力の計算
・ | 計画安全率 |  |  | Fsp= | 1.2
・ | 補強前の安全率
| Fs = | W・cosθ・tanφ + C・A
Ｗ・sinθ
| = | {400.6×cos(80.00)×tan(38.00)+0.00×15.000}/{400.6×sin(80.00)}
| = | 0.14
| ここに、 | φ:内部摩擦角 = |  | 38 | °
|  | C:粘着力 = |  | 0 | kN/㎡
|  | θ:斜面の傾斜角 = |  | 80 | °
|  | Ｗ:岩塊の重量 = |  | 400.6 | kN
|  | Ａ:岩塊の接地面積 = H×B= |  |  | 15 | ㎡
・ | 必要抑止力の算出
| Fsp= | Pr + W・cosθ・tanφ + C・A
Ｗ・sinθ
| Pr = | Fsp・Ｗ・sinθ - W・cosθ・tanφ - C・A
| = | 1.20×400.6×sin(80.00)-400.6×cos(80.00)×tan(38.00)-0.00×15.000
| = | 419.1 | kN
4. ロックボルトの計算
(1)ロックボルトに1本に作用する引張力 Ｔp
ロックボルトの締め付け機能と引き止め機能の両方で岩塊の滑落に抵抗する。
|  | Tp= | Pr /{N(cosβ + sinβ・tanφ)}
|  | = | 419.1 / {15×(cos90.00+sin90.00×tan38.00)}
|  | = | 35.8 | kN/本
| ここに、 | Tp: | ロックボルト１本当りの引張力
|  | N : | ロックボルトの本数
|  | β : | ロックボルト１本当りの引張力と斜面のなす角度
|  |  | β=α+θ= | 90 |  | °
(2)ロックボルトに1本に作用するせん断力 S
|  | S = | Pr・sinβ/N
|  | = | 419.1×sin(90.00) / 15
|  | = | 27.9 | kN/本
(3)ロックボルトの応力度照査
・ | ロックボルト D22㎜ |  | d= | 21.2 | ㎜ | (腐食代1.0㎜を考慮)
・ | 断面積 |  | As= | 353 | ㎜2
・ | 引張応力度 |  | σｓ＝ | Ｔp／(λ・As) |  | λ：引張力低減係数
|  |  | ＝ | 35800 |  | N/㎜2
0.70×353.0
|  |  | = | 144.9 | ≦ σｓａ = | 160 | OK
・ | せん断応力度 |  | τ＝ | Ｓ／As
|  |  | ＝ | 27900 |  | N/㎜2
353
|  |  | = | 79 | ≦ τａ= | 80 | OK
(4)ロックボルト定着長の計算
１）地盤の周面摩擦から求まる定着長
|  | Ｌｂ１＝ | Ｔp・Ｆｓa
λ・π・ｄ・τ
|  | ＝ | 35,800×2.0 |  | ＝ | 626.126
0.70×π×65.0×0.8
ここに、
|  |  | Ｔp：ロックボルト引張力 |  |  | 35.8 | kN/本
|  |  | Ｆｓ：引抜きに対する安全率 |  |  | 2
|  |  | ｄ：削孔径 |  |  | 65 | ㎜
|  |  | τ：周面摩擦抵抗 |  |  | 0.8 | N/㎜2
|  |  | λ：引張力低減係数 |  |  | 0.7
２）グラウトとロックボルトの付着から求まる定着長
|  | Ｌｂ２＝ | Ｔp
λ・π・Ｄ・τcａ
|  | ＝ | 35800 |  | ＝ | 458.313
0.70×π×22.2×1.6
ここに、
|  |  | Ｔp：ロックボルト引張力 |  |  | 35.8 | kN/本
|  |  | Ｄｒ：ロックボルト径 |  |  | 22.2 | ㎜
|  |  | τca：許容付着応力度 |  |  | 1.6 | N/㎜2
|  |  | λ：引張力低減係数 |  |  | 0.7
３）設計定着長
定着長はＬｂ１とＬｂ２の長い方とする。
|  | Ｌｂ＝ | ｍａｘ（Ｌｂ１、Ｌｂ２） = ｍａｘ（626 , 458)
|  | ＝ | 626 | ㎜
|  | ≒ | 1000 | ㎜ （安全を見て５０㎝ラウンドに切り上げた場合）
5.設計参考諸表
極限周面摩擦抵抗の推定値
| 地盤の種類 |  |  | 摩擦抵抗 N/㎜２(kgf/c㎡)
| 岩 盤 | 硬 岩 |  | 1.2(12)
|  | 軟 岩 |  | 0.8( 8)
|  | 風化岩 |  | 0.5( 5)
|  | 土 丹 |  | 0.5( 5)
| 砂 礫 | Ｎ値 | 10 | 0.08(0.8)
|  |  | 20 | 0.14(1.4)
|  |  | 30 | 0.20(2.0)
|  |  | 40 | 0.28(2.8)
|  |  | 50 | 0.36(3.6)
| 砂 | Ｎ値 | 10 | 0.08(0.8)
|  |  | 20 | 0.14(1.4)
|  |  | 30 | 0.18(1.8)
|  |  | 40 | 0.23(2.3)
|  |  | 50 | 0.24(2.4)
| 粘性土 （Ｃ：粘着力） |  |  | ０．８×Ｃ
出典：道路土工 のり面工・斜面安定工指針（Ｐ２７８）
鉄筋の許容引張応力度（Ｎ／㎜２）
| 鉄筋の種類 |  | ＳＤ２９５Ａ，Ｂ |  | ＳＤ３４５
| 一般の環境 |  | 180 |  | 180
| 腐食環境下 |  | 160 |  | 160
出典：「道路橋示方書 Ⅲコンクリート橋編」
注入材と異形鉄筋の許容付着応力度（Ｎ／㎜２）
| 注入材の 設計基準強度 |  | 18 | 24 | 30 | 40以上
| 許容付着応力 |  | 1.4 | 1.6 | 1.8 | 2
出典：「道路土工 のり面工・斜面安定工指針」（Ｐ２７８）
極限周面摩擦抵抗の安全率
| 永久 or 仮設 |  | 永 久 |  | 仮 設
| 安 全 率 |  | 2 |  | 1.5
出典：「道路土工 のり面工・斜面安定工指針」（Ｐ２７７）
Note on X37: 数式埋め込みあり
Note on X38: 数式埋め込みあり
Note on X39: 数式埋め込みあり
データ入力･修正
計算書印刷
地震時計算書

## calc-E
ロックボルト工計算(地震時)
RB-TYPE1B TEST DATA
1. 設計条件(地震時計算)
・ | 岩塊の重量 |  |  | W = | 400.6 | kN
・ | 設計水平震度 |  |  | kh = | 0.14
・ | ロックボルト径 |  |  |  | D22
・ | ロックボルトの本数 |  |  | N = | 15 | 本
・ | ロックボルトの打設角 |  |  | α = | 10 | °
・ | 許容引張応力度(地震時) |  |  | σsae= | 270 | N/㎜2
・ | 許容せん断応力度 |  |  | τa= | 80 | N/㎜2
・ | ロックボルト削孔径 |  |  | D = | 65 | ㎜
・ | 極限周面摩擦抵抗 |  |  | τpa= | 0.8 | N/㎜2
・ | 許容付着応力度 |  |  | τca= | 1.6 | N/㎜2
・ | 引抜きに対する安全率 |  |  | Fsa= | 2
・ | 引張力の低減係数 |  |  | λ = | 0.7
・ | ロックボルト腐食代 |  |  | t = | 1 | ㎜
2. 地震時荷重の計算
岩塊に作用する水平方向の地震時慣性力を設計荷重とする。
・ | 水平慣性力 |  |  | Pe= | kh・Ｗ
|  |  |  | = | 0.14×400.6
|  |  |  | = | 56.1 | kN
(模式図)
3. ロックボルトの計算(地震時)
(1)ロックボルトに1本に作用する引張力 Ｔp
ロックボルトの引張力の水平方向成分で地震時慣性力に抵抗する。
|  | Tpe= | Pe /(N・cosα)
|  | = | 56.1 / { 15×cos(10.00) }
|  | = | 3.8 | kN/本
| ここに、 | Tpe: | ロックボルト１本当りの引張力
|  | N : | ロックボルトの本数
|  | α: | ロックボルトの打設角(水平面となす角度)
(2)ロックボルトの応力度照査(地震時)
・ | ロックボルト D22㎜ |  | d= | 21.2 | ㎜ | (腐食代1.0㎜を考慮)
・ | 断面積 |  | As= | 353 | ㎜2
・ | 引張応力度 |  | σｓ＝ | Ｔpe／(λ・As) |  | λ：引張力低減係数
|  |  | ＝ | 3800 |  | N/㎜2
0.70×353.0
|  |  | = | 15.4 | ≦σｓａe = | 270 | OK
(3)ロックボルト定着長の計算(地震時)
１）地盤の周面摩擦から求まる定着長
|  | Ｌｂ１＝ | Ｔpe・Ｆｓa
λ・π・ｄ・τ
|  | ＝ | 3,800×2.0 |  | ＝ | 66.4603
0.70×π×65.0×0.8
ここに、
|  |  | Ｔpe：地震時ロックボルト引張力 |  |  | 3.8 | kN/本
|  |  | Ｆｓ：引抜きに対する安全率 |  |  | 2
|  |  | ｄ：削孔径 |  |  | 65 | ㎜
|  |  | τ：周面摩擦抵抗 |  |  | 0.8 | N/㎜2
|  |  | λ：引張力低減係数 |  |  | 0.7
２）グラウトとロックボルトの付着から求まる定着長
|  | Ｌｂ２＝ | Ｔpe
λ・π・Ｄ・τcａ
|  | ＝ | 3800 |  | ＝ | 48.6477
0.70×π×22.2×1.6
ここに、
|  |  | Ｔpe：地震時ロックボルト引張力 |  |  | 3.8 | kN/本
|  |  | Ｄｒ：ロックボルト径 |  |  | 22.2 | ㎜
|  |  | τca：許容付着応力度 |  |  | 1.6 | N/㎜2
|  |  | λ：引張力低減係数 |  |  | 0.7
３）設計定着長
定着長はＬｂ１とＬｂ２の長い方とする。
|  | Ｌｂ＝ | ｍａｘ（Ｌｂ１、Ｌｂ２） = ｍａｘ（66 , 49)
|  | ＝ | 66 | ㎜
|  | ≒ | 500 | ㎜ （安全を見て５０㎝ラウンドに切り上げた場合）
データ入力･修正
計算書印刷
常時計算書

## table
登録データ
鋼棒
呼び名 | 公称径 | 断面積 | 公称周長 | 採用NO
D16 | 15.9 | 198.6 | 50 | 3
D19 | 19.1 | 286.5 | 60
D22 | 22.2 | 387.1 | 70
D25 | 25.4 | 506.7 | 80
D29 | 28.6 | 642.4 | 90
D32 | 31.8 | 794.2 | 100
D35 | 34.9 | 956.6 | 110
体積算定式 |  |  | 採用NO
V=H×B×T (直方体) |  |  | 2
V=π×H×B×T/6(球形状)
V=H×B×T×0.6 (球形状)
データ入力へ戻る