## 案内
岩接着工の計算
滑 落 型
本ソフトの機能
・当ソフトは、落石予防工の一つである、岩接着工の設計計算を行うものです。
・対象とする岩塊は、上図に示すような、滑落型とします。
(底面に接着工を施工するタイプ)
・安定計算は地震時についてのみ行います。
本ソフトの使用方法
・[計算条件入力シート]の必要項目を全て入力して下さい。(黄色セルを入力して下さい)
・計算結果は[計算書シート]に表示されます。
・計算方法や計算式については下記文献をご覧下さい。
本ソフト作成に当たって参考とした文献
・「第２巻 岩接着DKボンド工法 設計施工指針」(第二建設株式会社)
・「落石対策工設計マニュアル」(理工図書)
計算条件の入力に進む

## 計算条件入力
岩接着工の計算 (B工法、滑落型)
計算条件表
計算書タイトル |  | 岩接着工の計算 (B工法、滑落型)
項 目 |  |  | 記号 | 数値 | 単位 | 備考
岩塊条件 | 岩塊の断面積 |  | A | 30 | ㎡
| 岩塊の奥行長 |  | B | 4 | m
| 岩塊の重心 | X座標 | Xg | 2.5 | m
|  | Y座標 | Yg | 2.5 | m
| 岩塊の底面傾斜角 |  | θ | 25 | 度
| 岩塊の単位体積重量 |  | γ | 26 | kN/m3
| 岩塊底面の摩擦係数 |  | μ | 0.5 | -
接着条件 | 岩塊底面部 その1 | 接着始端距離 | Ls1 | 0 | m
|  | 接着終端距離 | Ls1 | 2 | m
|  | 接着奥行長 | Bs1 | 2 | m
| 岩塊底面部 その2 | 接着始端距離 | Ls3 | 4 | m
|  | 接着終端距離 | Ls4 | 6 | m
|  | 接着奥行長 | Bs2 | 2 | m
| 許容接着強さ (引張・せん断) | 常時 | C | 250 | kN/㎡
|  | 地震時 | Ce | 375 | kN/㎡
水平震度 | 設計水平震度 |  | kh | 0.3 | - |  | 【岩接着工の計算条件説明図】
計画安全率 (地震時) | 滑動に対して |  | Fsp1 | 1.2 | -
| 転倒に対して |  | Fsp2 | 1.2 | -
計算結果 (地震時の計算)
項 目 |  |  | 記号 | 数値 | 単位 | 備考
岩塊諸元 | 岩塊の体積 |  | V | 120 | m3
| 岩塊の単位体積重量 |  | γ | 26 | kN/m3
設計荷重 | 岩塊の重量 |  | W | 3120 | kN
| 岩塊に作用する水平慣性力 |  | P | 936 | kN
岩接着工 | 接着面積 | 岩塊低面部 | A1 | 4 | ㎡
|  | 岩塊背面部 | A2 | 4 | ㎡
| 接着強さ | 岩塊低面部 | C1 | 1500 | kN
|  | 岩塊背面部 | C2 | 1500 | kN
安定検討 | 滑動 | 滑動力 | S | 2166.87 | kN
|  | 抵抗力 | R | 4216.05 | kN
|  | 滑動安全率 | Fs=R/S | 1.9457 | - | Fs ≧ Fsp1 OK
|  | 計画安全率 | Fsp1 | 1.2 | -
| 転倒 | 転倒モーメント | Mo | 2340 | kM・m
|  | 抵抗ﾓｰﾒﾝﾄ | Mr | 16800 | kM・m
|  | 転倒安全率 | Fs=Mr/Mo | 7.1795 | - | Fs ≧ Fsp2 OK
|  | 計画安全率 | Fsp2 | 1.2 | -
Note on H11: 岩塊底面の摩擦係数に関する基準は見当たらないが 「落石対策便覧」のp137に μ=0.5が示されている。
Note on H18: 「第２巻 岩接着DKボンド工法 設計施工指針」(第二建設株式会社)により、 接着材(DKボンドモルタル)の 許容接着強さは 250kN/㎡とする。 地震時については5割増とする。
Note on H20: 「第２巻 岩接着DKボンド工法 設計施工指針」(第二建設株式会社)では 水平震度 kh=0.3を用いることを提案している。
Note on H21: 「第２巻 岩接着DKボンド工法 設計施工指針」(第二建設株式会社)では Fsp1=Fsp2=1.2 が提案されている。
※黄色セルを入力して下さい
計算書表示

## 計算書
岩接着工の計算 (B工法、滑落型)
計算条件表
計算書タイトル |  | 岩接着工の計算 (B工法、滑落型)
項 目 |  |  |  | 記号 | 数値 | 単位 | 備考
岩塊条件 | 岩塊の断面積 |  |  | A | 30 | ㎡
| 岩塊の奥行長 |  |  | B | 4 | m
| 岩塊の重心 |  | X座標 | Xg | 2.5 | m
|  |  | Y座標 | Yg | 2.5 | m
| 岩塊の底面傾斜角 |  |  | θ | 25 | 度
| 岩塊の単位体積重量 |  |  | γ | 26 | kN/m3
| 岩塊底面の摩擦係数 |  |  | μ | 0.5 | -
接着条件 | 岩塊底面 その1 | 接着始端距離 |  | Ls1 | 0 | m
|  | 接着終端距離 |  | Ls1 | 2 | m
|  | 接着奥行長 |  | Bs1 | 2 | m
| 岩塊底面 その2 | 接着始端距離 |  | Ls3 | 4 | m
|  | 接着終端距離 |  | Ls4 | 6 | m
|  | 接着奥行長 |  | Bs2 | 2 | m
| 接着強度 (引張・せん断) |  | 常時 | C | 250 | kN/㎡
|  |  | 地震時 | Ce | 375 | kN/㎡
水平震度 | 設計水平震度 |  |  | kh | 0.3 | -
計画安全率 (地震時) |  | 滑動に対して |  | Fsp1 | 1.2 | -
|  | 転倒に対して |  | Fsp2 | 1.2 | -
岩接着工の計算条件説明図
計算結果 (地震時の計算)
項 目 |  |  |  | 記号 | 数値 | 単位 | 備考
岩塊諸元 | 岩塊の体積 |  |  | V | 120 | m3
| 岩塊の単位体積重量 |  |  | γ | 26 | kN/m3
設計荷重 | 岩塊の重量 |  |  | W | 3120 | kN
| 岩塊に作用する水平慣性力 |  |  | P | 936 | kN
岩接着工 | 接着面積 | 岩塊低面部 |  | A1 | 4 | ㎡
|  | 岩塊背面部 |  | A2 | 4 | ㎡
| 接着強さ | 岩塊低面部 |  | C1 | 1500 | kN | 引張強さ、せん断強さ
|  | 岩塊背面部 |  | C2 | 1500 | kN
安定検討 | 滑動 | 滑動力 |  | S | 2166.87 | kN
|  | 抵抗力 |  | R | 4216.05 | kN
|  | 滑動安全率 |  | Fs=R/S | 1.9457 | - | Fs ≧ Fsp1 OK
|  | 計画安全率 |  | Fsp1 | 1.2 | -
| 転倒 | 転倒モーメント |  | Mo | 2340 | kM・m
|  | 抵抗ﾓｰﾒﾝﾄ |  | Mr | 16800 | kM・m
|  | 転倒安全率 |  | Fs=Mr/Mo | 7.1795 | - | Fs ≧ Fsp2 OK
|  | 計画安全率 |  | Fsp2 | 1.2 | -
岩接着工の計算方法は、「第２巻 岩接着DKボンド工法 設計施工指針」(第二建設株式会社)を参考とした。
1.荷重計算
(1) 岩塊体積
| V = | A×B
| = | 30.000×4.000
| = | 120 | (m3)
(2) 岩塊重量
| W = | V×γ
| = | 120.000×26.00
| = | 3120 | (kN)
(3) 地震時水平慣性力
| P = | W×kh |  | ここに、
| = | 3,120.00×0.30 |  | A : 岩塊の断面積 = |  | 30 | (㎡)
| = | 936 | (kN) | B : 岩塊の奥行長 = |  | 4 | (m)
|  |  |  | γ: 単位体積重量 = |  | 26 | (kN/m3)
(4) 岩接着工の接着強さ |  |  |  | kh: 設計水平震度 = |  | 0.3
1) 岩塊低面部(その1)
| L1 = | Ls2 - Ls1 = 2.000 - 0.000 = |  |  | 2 | (m)
| A1 = | L1×Bs1 = 2.000×2.000 = |  |  | 4 | (㎡)
| C1 = | A1×Ce = 4.000×375.0 = |  |  | 1500 | (kN)
|  | ここに、 | L1 : 岩塊底面の接着面長さ |  |  | Bs1: 接着奥行き長
|  |  | A1 : 岩塊底面の接着面積 |  |  | Ce : 接着強度 (kN/㎡)
C1 : 岩塊底面の接着強さ
2) 岩塊低面部(その2)
| L2 = | Ls4 - Ls3 = 6.000 - 4.000 = |  |  | 2 | (m)
| A2 = | L2×Bs2 = 2.000×2.000 = |  |  | 4 | (㎡)
| C2 = | A2×Ce = 4.000×375.0 = |  |  | 1500 | (kN)
|  | ここに、 | L2 : 岩塊底面の接着面長さ |  |  | Bs2: 接着奥行き長
|  |  | A2 : 岩塊底面の接着面積 |  |  | Ce : 接着強度 (kN/㎡)
C2 : 岩塊底面の接着強さ
2.滑動に対する検討 (地震時)
(1) 滑動力
・自重のすべり方向成分
| Ws = | W×ｓｉｎθ = 3,120.00×sin(25.00)
| = | 1318.57 | (kN)
・慣性力のすべり方向成分
| Ps = | P×cosθ = 936.00×cos(25.00)
| = | 848.3 | (kN)
・滑動力合計
| S = | Ws + Ps = 1,318.57 + 848.30
| = | 2166.87 | (kN)
(2) 抵抗力
| ・自重による摩擦抵抗力 | [5 empty] | 【滑動検討図】
| R1 = | W×cosθ×μ = 3,120.00×cos(25.00)×0.50
| = | 1413.84 | (kN)
・慣性力による摩擦抵抗力の減少分
| R2 = | P×sinθ×μ = 936.00×sin(25.00)×0.50
| = | 197.79 | (kN)
・岩塊底面部(その1)の接着力 (せん断強さ)
| R3 = | C1
| = | 1500 | (kN)
・岩塊底面部(その2)の接着力 (せん断強さ)
| R4 = | C2
| = | 1500 | (kN)
ここに、
C1 : 岩塊底面部(その1)接着強さ (kN)
C2 : 岩塊底面部(その2)接着強さ (kN)
・抵抗力合計
| R = | R1 - R2 + R3 + R4
| = | 1,413.84 - 197.79 + 1,500.00 + 1,500.00
| = | 4216.05 | (kN)
(3) 滑動安全率
| Fs = | R / S
| = | 4,216.05 / 2,166.87
| = | 1.95 | ≧Fsp1= | 1.2 | OK !
3.転倒に対する検討 (地震時)
(1) 転倒モーメント
・慣性力による転倒モーメント
| Mo = | P×Yg = 936.00×2.500
| = | 2340 | (kN・m)
(2) 抵抗モーメント
・自重による抵抗モーメント
| Mr1 = | W×Xg = 3,120.00×2.500
| = | 7800 | (kN・m)
・岩塊底面部(その1)の接着力による抵抗モーメント
【転倒検討図】
| Mr2 = | 1/2×(Ls1+Ls2)×C1
| = | 1/2×(0.000+2.000)×1,500.00
| = | 1500 | (kN・m)
・岩塊底面部(その2)の接着力による抵抗モーメント
| Mr3 = | 1/2×(Ls3+Ls4)×C2
| = | 1/2×(4.000+6.000)×1,500.00
| = | 7500 | (kN・m)
ここに、
C1 : 岩塊底面部(その1)接着強さ (kN)
C2 : 岩塊底面部(その2)接着強さ (kN)
・抵抗モーメント合計
| Mr = | Mr1 + Mr2 +Mr3
| = | 7,800.00 + 1,500.00 + 7,500.00
| = | 16800 | (kN・m)
(3) 転倒安全率
| Fs = | Mr / Mo
| = | 16,800.00 / 2,340.00
| = | 7.18 | ≧Fsp2= | 1.2 | OK !
計算条件に戻る