## 案内
岩接着工の計算
浮き石転落型(直方体岩塊)
本ソフトの機能
・当ソフトは、落石予防工の一つである、岩接着工の設計計算を行うものです。
・対象とする岩塊は、上図に示すような、直方体の浮き石転落型とします。
・埋もれた全ての面(上面、底面、側面、背面)に接着工を施工するものとします。
・安定計算は地震時についてのみ行います。
本ソフトの使用方法
・[計算条件入力シート]の必要項目を全て入力して下さい。(黄色セルを入力して下さい)
・計算結果は[計算書シート]に表示されます。
・計算方法や計算式については下記文献をご覧下さい。
本ソフト作成に当たって参考とした文献
・「第２巻 岩接着DKボンド工法 設計施工指針」(第二建設株式会社)
・「落石対策工設計マニュアル」(理工図書)
計算条件の入力に進む

## 計算条件入力
岩接着工の計算 (B工法、浮き石転落型)
計算条件表
計算書タイトル |  | 岩接着工の計算 (B工法、浮き石転落型)
項 目 |  |  | 記号 | 数値 | 単位 | 備考
岩塊条件 | 岩塊の長さ |  | L | 2 | m
| 岩塊の高さ |  | H | 2
| 岩塊の幅(奥行き) |  | B | 1
| 岩塊の埋もれ深さ |  | d | 0.5 | m
| 岩塊の単位体積重量 |  | γ | 26 | kN/m3
| 斜面の傾斜角 |  | θ | 50 | 度
接着条件 | 許容接着強さ (引張・せん断) | 常時 | C | 250 | kN/㎡
|  | 地震時 | Ce | 250 | kN/㎡
水平震度 | 設計水平震度 |  | kh | 0.3 | -
計画安全率 | 転落に対する地震時計画安全率 |  | Fsp | 1.2 | -
【岩接着工の計算条件説明図】
計算結果 (地震時の計算)
項 目 |  |  | 記号 | 数値 | 単位 | 備考
岩塊諸元 | 岩塊の体積 |  | V | 4 | m3
| 岩塊の埋もれ角度 |  | φ | 63.435 | 度
設計荷重 | 岩塊の重量 |  | W | 104 | kN
| 岩塊に作用する水平慣性力 |  | P | 31.2 | kN
岩接着工 | 接着強さ | 岩塊背面部 | C1 | 500 | kN
|  | 岩塊側面部 | C2 | 250 | kN
|  | 岩塊底面部 | C3 | 125 | kN
|  | 岩塊上面部 | C4 | 125 | kN
安定検討 | 転落 | 転落モーメント | Mo | 33.93 | kM・m
|  | 抵抗ﾓｰﾒﾝﾄ | Mr | 1308.27 | kM・m
|  | 転倒安全率 | Fs=Mr/Mo | 38.5579 | - | Fs ≧ Fsp OK
|  | 計画安全率 | Fsp | 1.2 | -
Note on H11: 「第２巻 岩接着DKボンド工法 設計施工指針」(第二建設株式会社)により、 接着材(DKボンドモルタル)の 許容接着強さは 250kN/㎡とする。 地震時については5割増とする。
Note on H13: 「第２巻 岩接着DKボンド工法 設計施工指針」(第二建設株式会社)では 水平震度 kh=0.3を用いることを提案している。
※黄色セルを入力して下さい
計算書表示

## 計算書
岩接着工の計算 (B工法、浮き球転落型)
計算条件表
計算書タイトル |  | 岩接着工の計算 (B工法、浮き石転落型)
項 目 |  |  |  | 記号 | 数値 | 単位 | 備考
岩塊条件 | 岩塊の長さ |  |  | L | 2 | m
| 岩塊の高さ |  |  | H | 2 | m
| 岩塊の幅(奥行き) |  |  | B | 1 | m
| 岩塊の埋もれ深さ |  |  | d | 0.5 | m
| 岩塊の単位体積重量 |  |  | γ | 26 | kN/m3
| 斜面の傾斜角 |  |  | θ | 50 | 度
接着条件 | 接着強度 (引張・せん断) |  | 常時 | C | 250 | kN/㎡
|  |  | 地震時 | Ce | 250 | kN/㎡
水平震度 | 設計水平震度 |  |  | kh | 0.3 | -
計画安全率 (地震時) |  | 転落に対して |  | Fsp | 1.2 | -
岩接着工の計算条件説明図
計算結果 (地震時の計算)
項 目 |  |  |  | 記号 | 数値 | 単位 | 備考
岩塊諸元 | 岩塊の体積 |  |  | V | 4 | m3
| 岩塊の単位体積重量 |  |  | γ | 26 | kN/m3
| 岩塊重心 | X座標 |  | Xg | 0.25977 | m
|  | Y座標 |  | Yg | 1.0874 | m
設計荷重 | 岩塊の重量 |  |  | W | 104 | kN
| 岩塊に作用する水平慣性力 |  |  | P | 31.2 | kN
岩接着工 | 接着強さ | 岩塊背面部 |  | C1 | 500 | kN
|  | 岩塊側面部 |  | C2 | 250 | kN
|  | 岩塊底面部 |  | C3 | 125 | kN
|  | 岩塊上面部 |  | C4 | 125 | kN
安定検討 | 転落 | 転倒モーメント |  | Mo | 33.93 | kM・m
|  | 抵抗ﾓｰﾒﾝﾄ |  | Mr | 1308.27 | kM・m
|  | 転落安全率 |  | Fs=Mr/Mo | 38.5579 | - | Fs ≧ Fsp OK
|  | 計画安全率 |  | Fsp | 1.2 | -
岩接着工の計算方法は、「第２巻 岩接着DKボンド工法 設計施工指針」(第二建設株式会社)を参考とした。
1.荷重計算
(1) 岩塊体積
| V = | L×H×B
| = | 2.000×2.000×1.000
| = | 4 | (m3)
(2) 岩塊重量
| W = | V×γ
| = | 4.000×26.00
| = | 104 | (kN)
(3) 地震時水平慣性力
| P = | W×kh
| = | 104.00×0.30
| = | 31.2 | (kN)
(4) 埋もれ角度の計算
| φ = | tan-1{ (L/(H-2d) }
| = | Atan { 2.000 /( 2.000-2×0.500) }
| = | 1.1071 | (rad)
| = | 63.435 | (°)
(4) 重心位置の計算
| Xg = | 1/2・L・cosθ-1/2・H・sinθ+ d・sinθ
| = | 1/2×2.000×cos(50.000) - 1/2×2.000×sin(50.000) + 0.500×sin(50.000)
| = | 0.25977 | (m)
| Yg = | 1/2・L・sinθ+1/2・H・cosθ- d・cosθ
| = | 1/2×2.000×sin(50.000) + 1/2×2.000×cod(50.000) - 0.500×cos(50.000)
| = | 1.0874 | (m)
| ここに、 | L : 岩塊の長さ = |  | 2 | (m)
|  | H : 岩塊の高さ = |  | 2 | (m)
|  | B : 岩塊の幅 = |  | 1 | (m)
|  | d : 岩塊埋もれ深さ = |  | 0.5 | (m)
|  | γ: 単位体積重量 = |  | 26 | (kN/m3)
|  | kh: 設計水平震度 = |  | 0.3
2. 岩接着工の接着強さ
1) 岩塊背面部
| A1 = | L×B = 2.000×1.000 = |  |  | 2 | (㎡)
| C1 = | A1×Ce = 2.000×250.0 = |  |  | 500 | (kN)
|  | ここに、 | L : 岩塊背面の接着面長さ |  |  | B: 接着奥行き長(m)
|  |  | A1 : 岩塊背面の接着面積 |  |  | Ce : 接着強度 (kN/㎡)
C1 : 岩塊背面の接着強さ
2) 岩塊側面部
| A2 = | L×d = 2.000×0.500 = |  |  | 1 | (㎡)
| C2 = | A2×Ce = 1.000×250.0 = |  |  | 250 | (kN)
|  | ここに、 | L : 岩塊側面の接着面長さ |  |  | d: 接着深さ(m)
|  |  | A2 : 岩塊側面の接着面積 |  |  | Ce : 接着強度 (kN/㎡)
C2 : 岩塊背面の接着強さ
3) 岩塊底面部
| A3 = | B×d = 1.000×0.500 = |  |  | 0.5 | (㎡)
| C3 = | A3×Ce = 0.500×250.0 = |  |  | 125 | (kN)
|  | ここに、 | B: 接着奥行き長(m) |  |  | d: 接着深さ(m)
|  |  | A3 : 岩塊底面の接着面積 |  |  | Ce : 接着強度 (kN/㎡)
C3 : 岩塊底面の接着強さ
4) 岩塊上面部
| A4 = | B×d = 1.000×0.500 = |  |  | 0.5 | (㎡)
| C4 = | A4×Ce = 0.500×250.0 = |  |  | 125 | (kN)
|  | ここに、 | B: 接着奥行き長(m) |  |  | d: 接着深さ(m)
|  |  | A4 : 岩塊上面の接着面積 |  |  | Ce : 接着強度 (kN/㎡)
C4 : 岩塊上面の接着強さ
3.転落に対する検討 (地震時) ---- Xg≧0の場合
(1) 転落モーメント
・慣性力による転落モーメント
| Mo = | P×Yg = 31.20×1.087
| = | 33.93 | (kN・m)
(2) 抵抗モーメント
・自重による抵抗モーメント
| Mr1 = | W×Xg = 104.00×0.260
| = | 27.02 | (kN・m)
・岩塊背面部の接着力による抵抗モーメント
| Mr2 = | 1/2×L×C1
| = | 1/2×2.000×500.00
| = | 500 | (kN・m)
・岩塊側面部の接着力による抵抗モーメント
| Mr3 = | 1/2×L×C2×2
| = | 1/2×2.000×250.00×2
| = | 500 | (kN・m)
・岩塊底面部の接着力による抵抗モーメント
| Mr4 = | 1/2×d×C3
| = | 1/2×0.500×125.00
| = | 31.25 | (kN・m)
・岩塊上面部の接着力による抵抗モーメント
| Mr5 = | L×C4
| = | 2.000×125.00
| = | 250 | (kN・m)
・抵抗モーメント合計
| Mr = | Mr1 + Mr2 + Mr3 + Mr4 + Mr5
| = | 27.02 + 500.00 + 500.00 + 31.25 + 250.00
| = | 1308.27 | (kN・m)
(3) 転倒安全率
| Fs = | Mr / Mo
| = | 1,308.27 / 33.93
| = | 38.56 | ≧Fsp= | 1.2 | OK !
3.転落に対する検討 (地震時) ---- Xg＜0の場合
(1) 転落モーメント
・慣性力による転落モーメント
| Mp = | P×Yg = 31.20×1.087
| = | 33.93 | (kN・m)
・自重による転落モーメント
| Mw = | W×Xg = 104.00×0.260
| = | 27.02 | (kN・m)
・転落モーメント合計
| Mo = | Mp + Mw
| = | 33.93 + 27.02
| = | 60.95 | (kN・m)
(2) 抵抗モーメント
・岩塊背面部の接着力による抵抗モーメント
| Mr2 = | 1/2×L×C1
| = | 1/2×2.000×500.00
| = | 500 | (kN・m)
・岩塊側面部の接着力による抵抗モーメント
| Mr3 = | 1/2×L×C2×2
| = | 1/2×2.000×250.00×2
| = | 500 | (kN・m)
・岩塊底面部の接着力による抵抗モーメント
| Mr4 = | 1/2×d×C3
| = | 1/2×0.500×125.00
| = | 31.25 | (kN・m)
・岩塊上面部の接着力による抵抗モーメント
| Mr5 = | L×C4
| = | 2.000×125.00
| = | 250 | (kN・m)
・抵抗モーメント合計
| Mr = | Mr1 + Mr2 + Mr3 + Mr4
| = | 500.00 + 500.00 + 31.25 + 250.00
| = | 1281.25 | (kN・m)
(3) 転倒安全率
| Fs = | Mr / Mo
| = | 1,281.25 / 60.95
| = | 21.02 | ≧Fsp= | 1.2 | OK !
ここに、
|  | P : 慣性力 = |  | 31.2 | (kN)
|  | W : 岩塊の重量 = |  | 104 | (kN)
|  | Xg: 重心のX座標 = |  | 0.25977 | (m)
|  | Xg: 重心のY座標 = |  | 1.0874 | (m)
|  | L : 岩塊の長さ = |  | 2 | (m)
|  | d : 岩塊埋もれ深さ = |  | 0.5 | (m)
C1 : 岩塊背面部(その1)接着強さ (kN)
C2 : 岩塊背面部(その2)接着強さ (kN)
C3 : 岩塊底面部の接着強さ (kN)
C4 : 岩塊上面部の接着強さ (kN)
計算条件に戻る