## 案内
岩接着工の計算
浮き石転落型(球形岩塊)
本ソフトの機能
・当ソフトは、落石予防工の一つである、岩接着工の設計計算を行うものです。
・対象とする岩塊は、上図に示すような、球形の浮き石転落型とします。
・安定計算は地震時についてのみ行います。
本ソフトの使用方法
・[計算条件入力シート]の必要項目を全て入力して下さい。(黄色セルを入力して下さい)
・計算結果は[計算書シート]に表示されます。
・計算方法や計算式については下記文献をご覧下さい。
本ソフト作成に当たって参考とした文献
・「第２巻 岩接着DKボンド工法 設計施工指針」(第二建設株式会社)
・「落石対策工設計マニュアル」(理工図書)
計算条件の入力に進む

## 計算条件入力
岩接着工の計算 (B工法、浮き球転落型)
計算条件表
計算書タイトル |  | 岩接着工の計算 (B工法、浮き球転落型)
項 目 |  |  | 記号 | 数値 | 単位 | 備考
岩塊条件 | 岩塊の半径 |  | R | 1 | m
| 岩塊の埋もれ深さ |  | d | 0.134 | m
| 岩塊の単位体積重量 |  | γ | 26 | kN/m3
| 斜面の傾斜角 |  | θ | 45 | 度
接着条件 | 許容接着強さ (引張・せん断) | 常時 | C | 250 | kN/㎡
|  | 地震時 | Ce | 250 | kN/㎡
水平震度 | 設計水平震度 |  | kh | 0.3 | -
計画安全率 | 転落に対する地震時計画安全率 |  | Fsp | 1.2 | -
【岩接着工の計算条件説明図】
計算結果 (地震時の計算)
項 目 |  |  | 記号 | 数値 | 単位 | 備考
岩塊諸元 | 岩塊の体積 |  | V | 4.189 | m3
| 岩塊の埋もれ角度 |  | φ | 30.003 | 度
設計荷重 | 岩塊の重量 |  | W | 108.91 | kN
| 岩塊に作用する水平慣性力 |  | P | 32.67 | kN
岩接着工 | 接着強さ | 埋もれ面全体 | Fc | 196.39 | kN
安定検討 | 転落 | 転落モーメント | Mo | 59.77 | kM・m
|  | 抵抗ﾓｰﾒﾝﾄ | Mr | 98.2 | kM・m
|  | 転倒安全率 | Fs=Mr/Mo | 1.643 | - | Fs ≧ Fsp OK
|  | 計画安全率 | Fsp | 1.2 | -
Note on H9: 「第２巻 岩接着DKボンド工法 設計施工指針」(第二建設株式会社)により、 接着材(DKボンドモルタル)の 許容接着強さは 250kN/㎡とする。 地震時については5割増とする。
Note on H11: 「第２巻 岩接着DKボンド工法 設計施工指針」(第二建設株式会社)では 水平震度 kh=0.3を用いることを提案している。
※黄色セルを入力して下さい
計算書表示

## 計算書
岩接着工の計算 (B工法、浮き球転落型)
計算条件表
計算書タイトル |  | 岩接着工の計算 (B工法、浮き球転落型)
項 目 |  |  |  | 記号 | 数値 | 単位 | 備考
岩塊条件 | 岩塊の半径 |  |  | R | 1 | m
| 岩塊の埋もれ深さ |  |  | d | 0.134 | m
| 岩塊の単位体積重量 |  |  | γ | 26 | kN/m3
| 斜面の傾斜角 |  |  | θ | 45 | 度
接着条件 | 接着強度 (引張・せん断) |  | 常時 | C | 250 | kN/㎡
|  |  | 地震時 | Ce | 250 | kN/㎡
水平震度 | 設計水平震度 |  |  | kh | 0.3 | -
計画安全率 (地震時) |  | 転落に対して |  | Fsp | 1.2 | -
岩接着工の計算条件説明図
計算結果 (地震時の計算)
項 目 |  |  |  | 記号 | 数値 | 単位 | 備考
岩塊諸元 | 岩塊の体積 |  |  | V | 4.189 | m3
| 岩塊の埋もれ角度 |  |  | φ | 30.003 | 度
| 岩塊重心 | X座標 |  | Xg | -0.259 | m
|  | Y座標 |  | Yg | 0.966 | m
設計荷重 | 岩塊の重量 |  |  | W | 108.91 | kN
| 岩塊に作用する水平慣性力 |  |  | P | 32.67 | kN
岩接着工 | 接着強さ | 埋もれ面全体 |  | Fc | 196.39 | kN
安定検討 | 転落 | 転倒モーメント |  | Mo | 59.77 | kM・m
|  | 抵抗ﾓｰﾒﾝﾄ |  | Mr | 98.2 | kM・m
|  | 転落安全率 |  | Fs=Mr/Mo | 1.643 | - | Fs ≧ Fsp OK
|  | 計画安全率 |  | Fsp | 1.2 | -
岩接着工の計算方法は、「第２巻 岩接着DKボンド工法 設計施工指針」(第二建設株式会社)を参考とした。
1.荷重計算
(1) 岩塊体積
| V = | 4/3×π×R3
| = | 4/3×π×1.000×1.000×1.000
| = | 4.189 | (m3)
(2) 岩塊重量
| W = | V×γ
| = | 4.189×26.00
| = | 108.91 | (kN)
(3) 地震時水平慣性力
| P = | W×kh
| = | 108.91×0.30
| = | 32.67 | (kN)
(4) 埋もれ角度の計算
| φ = | cos-1{ (R-d)/R) }
| = | Acos { (1.000 - 0.134) / 1.000) }
| = | 0.52365 | (rad)
| = | 30.003 | (°)
(4) 重心位置の計算
| Xg = | R・sin(φ -θ)
| = | 1.000×sin(30.003 - 45.000)
| = | -0.259 | (m)
| Yg = | R・cos(φ -θ)
| = | 1.000×cos(30.003 - 45.000)
| = | 0.966 | (m)
| ここに、 | R : 岩塊の半径 = |  | 1 | (m)
|  | d : 岩塊埋もれ深さ = |  | 0.134 | (m)
|  | γ: 単位体積重量 = |  | 26 | (kN/m3)
|  | kh: 設計水平震度 = |  | 0.3
2. 岩接着工の接着強さ
埋もれ面の接着強さは接着抵抗力の斜面垂直方向成分の合力として以下の計算式で求める。
微小角 dφに対する帯状の斜線面積部分に作用する粘着力の r方向の成分 dFcは
| dFc= | C・(R・dφ)・(2・π・R・sinφ)・cosφ
埋もれ面全体での粘着抵抗力の r 方向の合力 Fc は
| Fc = | ∫dFc = π・R2・C・∫φ・2・sinφ・cosφ・dφ
| = | π・R2・C・∫φ・sin2φ・dφ
| = | (π・R2・C/2)・(1-cos2φ)
| = | π・R2・C・(sinφ)2
| = | π×1.000×1.000×250.00×sin(30.003)×sin(30.003)
| = | 196.39 | (kN)
| ここに、 | R : 岩塊の半径 = |  | 1 | (m)
|  | C : 接着強度 = Ce = |  | 250 | (kN/㎡)
|  | φ: 埋もれ角度 = |  | 30.003 | (度)
3.転落に対する検討 (地震時) ---- φ≧θの場合
(1) 転落モーメント
・慣性力による転落モーメント
| Mo = | P×Yg = 32.67×0.966
| = | 31.56 | (kN・m)
(2) 抵抗モーメント
・自重による抵抗モーメント
| Mr1 = | W×Xg = 108.91×-0.259
| = | -28.21 | (kN・m)
・岩塊の埋もれ面全体での接着力による抵抗モーメント
| Mr2 = | Fc・R・sinφ
| = | 196.39×1.000×sin(30.003)
| = | 98.2 | (kN・m)
・抵抗モーメント合計
| Mr = | Mr1 + Mr2
| = | -28.21 + 98.20
| = | 69.99 | (kN・m)
(3) 転倒安全率
| Fs = | Mr / Mo
| = | 69.99 / 31.56
| = | 2.22 | ≧Fsp= | 1.2 | OK !
3.転落に対する検討 (地震時) ---- φ＜θの場合
(1) 転落モーメント
・慣性力による転落モーメント
| Mp = | P×Yg = 32.67×0.966
| = | 31.56 | (kN・m)
・自重による転落モーメント
| Mw = | W×Xg = 108.91×0.259
| = | 28.21 | (kN・m)
・転落モーメント合計
| Mo = | Mp + Mw
| = | 31.56 + 28.21
| = | 59.77 | (kN・m)
(2) 抵抗モーメント
・岩塊の埋もれ面全体での接着力による抵抗モーメント
| Mr = | Fc・R・sinφ
| = | 196.39×1.000×sin(30.003)
| = | 98.2 | (kN・m)
(3) 転倒安全率
| Fs = | Mr / Mo
| = | 98.20 / 59.77
| = | 1.64 | ≧Fsp= | 1.2 | OK !
ここに、
|  | P : 慣性力 = |  | 32.67 | (kN)
|  | W : 岩塊の重量 = |  | 108.91 | (kN)
|  | Xg: 重心のX座標 = |  | -0.259 | (m)
|  | Xg: 重心のY座標 = |  | 0.966 | (m)
|  | R : 岩塊の半径 = |  | 1 | (m)
|  | Fc : 接着抵抗合力= |  | 196.39 | (kN/㎡)
|  | φ: 埋もれ角度 = |  | 30.003 | (度)
計算条件に戻る