## 案内
岩接着工の計算
はく離転倒型
本ソフトの機能
・当ソフトは、落石予防工の一つである、岩接着工の設計計算を行うものです。
・対象とする岩塊は、上図に示すような、はく離転倒型とします。
・安定計算は地震時についてのみ行います。
本ソフトの使用方法
・[計算条件入力シート]の必要項目を全て入力して下さい。(黄色セルを入力して下さい)
・計算結果は[計算書シート]に表示されます。
・計算方法や計算式については下記文献をご覧下さい。
本ソフト作成に当たって参考とした文献
・「第２巻 岩接着DKボンド工法 設計施工指針」(第二建設株式会社)
・「落石対策工設計マニュアル」(理工図書)
計算条件の入力に進む

## 計算条件入力
岩接着工の計算 (B工法、はく離転倒型)
計算条件表
計算書タイトル |  | 岩接着工の計算 (B工法、はく離転倒型)
項 目 |  |  | 記号 | 数値 | 単位 | 備考
岩塊条件 | 岩塊の形状 (矩形換算) | 岩塊の高さ | H | 6 | m
|  | 岩塊の厚さ | T | 1 | m
|  | 岩塊の奥行長 | B | 2 | m
| 岩塊の傾斜角 |  | θ | 80 | 度
| 岩塊の単位体積重量 |  | γ | 26 | kN/m3
接着条件 | 岩塊背面部 その1 | 接着始端距離 | Ls1 | 0 | m
|  | 接着終端距離 | Ls2 | 1 | m
|  | 接着奥行長 | Bs1 | 1 | m
| 岩塊背面部 その2 | 接着始端距離 | Ls3 | 5 | m
|  | 接着終端距離 | Ls4 | 6 | m
|  | 接着奥行長 | Bs2 | 1 | m
| 岩塊底面部 | 接着奥行長 | Bs3 | 2 | m
| 岩塊上面部 | 接着奥行長 | Bs4 | 2 | m
| 許容接着強さ (引張・せん断) | 常時 | C | 250 | kN/㎡
|  | 地震時 | Ce | 375 | kN/㎡
水平震度 | 設計水平震度 |  | kh | 0.3 | -
計画安全率 | 転倒に対する地震時計画安全率 |  | Fsp | 1.2 | -
計算結果 (地震時の計算) | [6 empty] | 【岩接着工の計算条件説明図】
項 目 |  |  | 記号 | 数値 | 単位 | 備考
岩塊諸元 | 岩塊の体積 |  | V | 12 | m3
| 岩塊の単位体積重量 |  | γ | 26 | kN/m3
設計荷重 | 岩塊の重量 |  | W | 312 | kN
| 岩塊に作用する水平慣性力 |  | P | 93.6 | kN
岩接着工 | 接着面積 | 岩塊背面部(1) | A1 | 1 | ㎡
|  | 岩塊背面部(2) | A2 | 1 | ㎡
|  | 岩塊低面部 | A3 | 2 | ㎡
|  | 岩塊上面部 | A4 | 2 | ㎡
| 接着強さ | 岩塊背面部(1) | C1 | 375 | kN
|  | 岩塊背面部(2) | C2 | 375 | kN
|  | 岩塊低面部 | C3 | 750 | kN
|  | 岩塊上面部 | C4 | 750 | kN
安定検討 | 転倒 | 転倒モーメント | Mo | 268.44 | kM・m
|  | 抵抗ﾓｰﾒﾝﾄ | Mr | 7441.06 | kM・m
|  | 転倒安全率 | Fs=Mr/Mo | 27.7196 | - | Fs ≧ Fsp OK
|  | 計画安全率 | Fsp | 1.2 | -
Note on H18: 「第２巻 岩接着DKボンド工法 設計施工指針」(第二建設株式会社)により、 接着材(DKボンドモルタル)の 許容接着強さは 250kN/㎡とする。 地震時については5割増とする。
Note on H20: 「第２巻 岩接着DKボンド工法 設計施工指針」(第二建設株式会社)では 水平震度 kh=0.3を用いることを提案している。
※黄色セルを入力して下さい
計算書表示

## 計算書
岩接着工の計算 (B工法、はく離転倒型)
計算条件表
計算書タイトル |  | 岩接着工の計算 (B工法、はく離転倒型)
項 目 |  |  |  | 記号 | 数値 | 単位 | 備考
岩塊条件 | 岩塊形状 | 岩塊の高さ |  | H | 6 | m
|  | 岩塊の厚さ |  | T | 1 | m
|  | 岩塊の奥行長 |  | B | 2 | m
| 岩塊の傾斜角 |  |  | θ | 80 | 度
| 岩塊の単位体積重量 |  |  | γ | 26 | kN/m3
接着条件 | 岩塊背面 その1 | 接着始端距離 |  | Ls1 | 0 | m
|  | 接着終端距離 |  | Ls2 | 1 | m
|  | 接着奥行長 |  | Bs1 | 1 | m
| 岩塊背面 その2 | 接着始端距離 |  | Ls3 | 5 | m
|  | 接着終端距離 |  | Ls4 | 6 | m
|  | 接着奥行長 |  | Bs2 | 1 | m
| 岩塊底面 | 接着奥行長 |  | Bs3 | 2 | m
| 岩塊上面 | 接着奥行長 |  | Bs4 | 2 | m
| 接着強度 (引張・せん断) |  | 常時 | C | 250 | kN/㎡
|  |  | 地震時 | Ce | 375 | kN/㎡
水平震度 | 設計水平震度 |  |  | kh | 0.3 | -
計画安全率 (地震時) |  | 転倒に対して |  | Fsp | 1.2 | -
岩接着工の計算条件説明図
計算結果 (地震時の計算)
項 目 |  |  |  | 記号 | 数値 | 単位 | 備考
岩塊諸元 | 岩塊の体積 |  |  | V | 12 | m3
| 岩塊の単位体積重量 |  |  | γ | 26 | kN/m3
| 岩塊重心 | X座標 |  | Xg | 1.013 | m
|  | Y座標 |  | Yg | 2.868 | m
設計荷重 | 岩塊の重量 |  |  | W | 312 | kN
| 岩塊に作用する水平慣性力 |  |  | P | 93.6 | kN
岩接着工 | 接着面積 | 岩塊背面部(1) |  | A1 | 1 | ㎡
|  | 岩塊背面部(2) |  | A2 | 1 | ㎡
|  | 岩塊低面部 |  | A3 | 2 | ㎡
|  | 岩塊上面部 |  | A4 | 2 | ㎡
| 接着強さ | 岩塊背面部(1) |  | C1 | 375 | kN
|  | 岩塊背面部(2) |  | C2 | 375 | kN
|  | 岩塊低面部 |  | C3 | 750 | kN
|  | 岩塊上面部 |  | C4 | 750 | kN
安定検討 | 転倒 | 転倒モーメント |  | Mo | 268.44 | kM・m
|  | 抵抗ﾓｰﾒﾝﾄ |  | Mr | 7441.06 | kM・m
|  | 転倒安全率 |  | Fs=Mr/Mo | 27.7196 | - | Fs ≧ Fsp OK
|  | 計画安全率 |  | Fsp | 1.2 | -
岩接着工の計算方法は、「第２巻 岩接着DKボンド工法 設計施工指針」(第二建設株式会社)を参考とした。
1.荷重計算
(1) 岩塊体積
| V = | H×T×B
| = | 6.000×1.000×2.000
| = | 12 | (m3)
(2) 岩塊重量
| W = | V×γ
| = | 12.000×26.00
| = | 312 | (kN)
(3) 地震時水平慣性力
| P = | W×kh
| = | 312.00×0.30
| = | 93.6 | (kN)
(4) 重心位置の計算
| Xg = | (H・cosθ + T・sinθ)/2
| = | {6.000×cos(80.00) + 1.000×sin(80.00) } /2
| = | 1.013 | (m)
| Yg = | (H・sinθ - T・cosθ)/2
| = | {6.000×sin(80.00) - 1.000×cos(80.00) } /2
| = | 2.868 | (m)
| ここに、 | H : 岩塊の高さ = |  | 6 | (m)
|  | T : 岩塊の厚さ = |  | 1 | (m)
|  | B : 岩塊の奥行長 = |  | 2 | (m)
|  | γ: 単位体積重量 = |  | 26 | (kN/m3)
|  | kh: 設計水平震度 = |  | 0.3
2. 岩接着工の接着強さ
岩接着工は次の3機能により岩塊の転倒に抵抗する。
・岩塊背面の接着力(引張強さ)
・岩塊底面の接着力(引張強さ)
・岩塊上面の接着力(せん断強さ)
1) 岩塊背面部(その1)
| L1 = | Ls2 - Ls1 = 1.000 - 0.000 = |  |  | 1 | (m)
| A1 = | L1×Bs1 = 1.000×1.000 = |  |  | 1 | (㎡)
| C1 = | A1×Ce = 1.000×375.0 = |  |  | 375 | (kN)
|  | ここに、 | L1 : 岩塊背面の接着面長さ |  |  | Bs1: 接着奥行き長
|  |  | A1 : 岩塊背面の接着面積 |  |  | Ce : 接着強度 (kN/㎡)
C1 : 岩塊背面の接着強さ
2) 岩塊背面部(その2)
| L2 = | Ls4 - Ls3 = 6.000 - 5.000 = |  |  | 1 | (m)
| A2 = | L2×Bs2 = 1.000×1.000 = |  |  | 1 | (㎡)
| C2 = | A2×Ce = 1.000×375.0 = |  |  | 375 | (kN)
|  | ここに、 | L2 : 岩塊背面の接着面長さ |  |  | Bs2: 接着奥行き長
|  |  | A2 : 岩塊背面の接着面積 |  |  | Ce : 接着強度 (kN/㎡)
C2 : 岩塊背面の接着強さ
3) 岩塊底面部
| A3 = | T×Bs3 = 1.000×2.000 = |  |  | 2 | (㎡)
| C3 = | A3×Ce = 2.000×375.0 = |  |  | 750 | (kN)
|  | ここに、 | A3 : 岩塊底面の接着面積 |  |  | Bs3: 接着奥行き長
|  |  | C3 : 岩塊底面の接着強さ |  |  | Ce : 接着強度 (kN/㎡)
4) 岩塊上面部
| A4 = | T×Bs4 = 1.000×2.000 = |  |  | 2 | (㎡)
| C4 = | A4×Ce = 2.000×375.0 = |  |  | 750 | (kN)
|  | ここに、 | A4 : 岩塊上面の接着面積 |  |  | Bs4: 接着奥行き長
|  |  | C4 : 岩塊上面の接着強さ |  |  | Ce : 接着強度 (kN/㎡)
3.転倒に対する検討 (地震時)
(1) 転倒モーメント
・慣性力による転倒モーメント
| Mo = | P×Yg = 93.60×2.868
| = | 268.44 | (kN・m)
(2) 抵抗モーメント
・自重による抵抗モーメント
| Mr1 = | W×Xg = 312.00×1.013
| = | 316.06 | (kN・m)
・岩塊背面部(その1)の接着力による抵抗モーメント
| Mr2 = | 1/2×(Ls1+Ls2)×C1
| = | 1/2×(0.000+1.000)×375.00
| = | 187.5 | (kN・m)
・岩塊背面部(その2)の接着力による抵抗モーメント
| Mr3 = | 1/2×(Ls3+Ls4)×C2
| = | 1/2×(5.000+6.000)×375.00
| = | 2062.5 | (kN・m)
・岩塊底面部の接着力による抵抗モーメント
| Mr4 = | 1/2×T×C3
| = | 1/2×1.000×750.00
| = | 375 | (kN・m)
・岩塊上面部の接着力による抵抗モーメント
| Mr5 = | H×C4
| = | 6.000×750.00 |  |  |  | 【転倒検討図】
| = | 4500 | (kN・m)
ここに、
C1 : 岩塊背面部(その1)接着強さ (kN)
C2 : 岩塊背面部(その2)接着強さ (kN)
C3 : 岩塊底面部の接着強さ (kN)
C4 : 岩塊上面部の接着強さ (kN)
・抵抗モーメント合計
| Mr = | Mr1 + Mr2 + Mr3 + Mr4 + Mr5
| = | 316.06 + 187.50 + 2,062.50 + 375.00 + 4,500.00
| = | 7441.06 | (kN・m)
(3) 転倒安全率
| Fs = | Mr / Mo
| = | 7,441.06 / 268.44
| = | 27.72 | ≧Fsp= | 1.2 | OK !
計算条件に戻る