## 案内
岩接着工の計算
はく離・滑落型
本ソフトの機能
・当ソフトは、落石予防工の一つである、岩接着工の設計計算を行うものです。
・対象とする岩塊は、上図に示すような、はく離滑落型とします。
(底面と背面に接着工を施工するタイプ)
・安定計算は地震時についてのみ行います。
本ソフトの使用方法
・[計算条件入力シート]の必要項目を全て入力して下さい。(黄色セルを入力して下さい)
・計算結果は[計算書シート]に表示されます。
・計算方法や計算式については下記文献をご覧下さい。
本ソフト作成に当たって参考とした文献
・「第２巻 岩接着DKボンド工法 設計施工指針」(第二建設株式会社)
・「落石対策工設計マニュアル」(理工図書)
計算条件の入力に進む

## 計算条件入力
岩接着工の計算 (B工法、はく離滑落型)
計算条件表
計算書タイトル |  | 岩接着工の計算 (B工法、滑落型)
項 目 |  |  | 記号 | 数値 | 単位 | 備考
岩塊条件 | 岩塊の断面積 |  | A | 37.3 | ㎡
| 岩塊の奥行長 |  | B | 4 | m
| 岩塊の重心 | X座標 | Xg | 1.255 | m
|  | Y座標 | Yg | 5.158 | m
| 岩塊の底面幅 |  | LH | 3.448 | m
| 岩塊の底面傾斜角 |  | θ | 25 | 度
| 岩塊背面長さ |  | LV | 10 | m
| 岩塊背面傾斜角 |  | α | 96.98 | 度
| 岩塊の単位体積重量 |  | γ | 26 | kN/m3
| 岩塊底面の摩擦係数 |  | μ | 0.7 | -
接着条件 | 岩塊底面 | 接着始端距離 | Ls1 | 0 | m
|  | 接着終端距離 | Ls2 | 1 | m
|  | 接着奥行長 | Bs | 2 | m
| 岩塊背面 | 接着始端距離 | Lb1 | 0 | m
|  | 接着終端距離 | Lb2 | 10 | m
|  | 接着奥行長 | Bb | 1 | m
| 許容接着強さ (引張・せん断) | 常時 | C | 250 | kN/㎡
|  | 地震時 | Ce | 375 | kN/㎡
水平震度 | 設計水平震度 |  | kh | 0.3 | -
計画安全率 (地震時) | 滑動に対して |  | Fsp1 | 1.2 | - |  | 【岩接着工の計算条件説明図】
| 転倒に対して |  | Fsp2 | 1.2 | -
計算結果 (地震時の計算)
項 目 |  |  | 記号 | 数値 | 単位 | 備考
岩塊諸元 | 岩塊の体積 |  | V | 149.2 | m3
| 岩塊の単位体積重量 |  | γ | 26 | kN/m3
設計荷重 | 岩塊の重量 |  | W | 3879.2 | kN
| 岩塊に作用する水平慣性力 |  | P | 1163.76 | kN
岩接着工 | 接着面積 | 岩塊低面部 | As | 2 | ㎡
|  | 岩塊背面部 | Ab | 10 | ㎡
| 接着強さ | 岩塊低面部 | Cs | 750 | kN
|  | 岩塊背面部 | Cb | 3750 | kN
安定検討 | 滑動 | 滑動力 | S | 2694.14 | kN
|  | 抵抗力 | R | 6432.8 | kN
|  | 滑動安全率 | Fs=R/S | 2.3877 | - | Fs ≧ Fsp1 OK
|  | 計画安全率 | Fsp1 | 1.2 | -
| 転倒 | 転倒モーメント | Mo | 6002.67 | kM・m
|  | 抵抗ﾓｰﾒﾝﾄ | Mr | 27993.28 | kM・m
|  | 転倒安全率 | Fs=Mr/Mo | 4.6635 | - | Fs ≧ Fsp2 OK
|  | 計画安全率 | Fsp2 | 1.2 | -
Note on H14: 岩塊底面の摩擦係数に関する基準は見当たらないが 「落石対策便覧」のp137に μ=0.5が示されている。
Note on H21: 「第２巻 岩接着DKボンド工法 設計施工指針」(第二建設株式会社)により、 接着材(DKボンドモルタル)の 許容接着強さは 250kN/㎡とする。 地震時については5割増とする。
Note on H23: 「第２巻 岩接着DKボンド工法 設計施工指針」(第二建設株式会社)では 水平震度 kh=0.3を用いることを提案している。
Note on H24: 「第２巻 岩接着DKボンド工法 設計施工指針」(第二建設株式会社)では Fsp1=Fsp2=1.2 が提案されている。
※黄色セルを入力して下さい
計算書表示

## 計算書
岩接着工の計算 (B工法、はく離滑落型)
計算条件表
計算書タイトル |  | 岩接着工の計算 (B工法、滑落型)
項 目 |  |  |  | 記号 | 数値 | 単位 | 備考
岩塊条件 | 岩塊の断面積 |  |  | A | 37.3 | ㎡
| 岩塊の奥行長 |  |  | B | 4 | m
| 岩塊の重心 |  | X座標 | Xg | 1.255 | m
|  |  | Y座標 | Yg | 5.158 | m
| 岩塊の底面幅 |  |  | LH | 3.448 | m
| 岩塊の底面傾斜角 |  |  | θ | 25 | 度
| 岩塊背面長さ |  |  | LV | 10 | m
| 岩塊背面傾斜角 |  |  | α | 96.98 | 度
| 岩塊の単位体積重量 |  |  | γ | 26 | kN/m3
| 岩塊底面の摩擦係数 |  |  | μ | 0.7 | -
接着条件 | 岩塊底面 | 接着始端距離 |  | Ls1 | 0 | m
|  | 接着終端距離 |  | Ls2 | 1 | m
|  | 接着奥行長 |  | Bs | 2 | m
| 岩塊背面 | 接着始端距離 |  | Lb1 | 0 | m
|  | 接着終端距離 |  | Lb2 | 10 | m
|  | 接着奥行長 |  | Bb | 1 | m
| 接着強度 (引張・せん断) |  | 常時 | C | 250 | kN/㎡
|  |  | 地震時 | Ce | 375 | kN/㎡
水平震度 | 設計水平震度 |  |  | kh | 0.3 | -
計画安全率 (地震時) |  | 滑動に対して |  | Fsp1 | 1.2 | -
|  | 転倒に対して |  | Fsp2 | 1.2 | -
岩接着工の計算条件説明図
計算結果 (地震時の計算)
項 目 |  |  |  | 記号 | 数値 | 単位 | 備考
岩塊諸元 | 岩塊の体積 |  |  | V | 149.2 | m3
| 岩塊の単位体積重量 |  |  | γ | 26 | kN/m3
設計荷重 | 岩塊の重量 |  |  | W | 3879.2 | kN
| 岩塊に作用する水平慣性力 |  |  | P | 1163.76 | kN
岩接着工 | 接着面積 | 岩塊低面部 |  | As | 2 | ㎡
|  | 岩塊背面部 |  | Ab | 10 | ㎡
| 接着強さ | 岩塊低面部 |  | Cs | 750 | kN | 引張強さ、せん断強さ
|  | 岩塊背面部 |  | Cb | 3750 | kN
安定検討 | 滑動 | 滑動力 |  | S | 2694.14 | kN
|  | 抵抗力 |  | R | 6432.8 | kN
|  | 滑動安全率 |  | Fs=R/S | 2.3877 | - | Fs ≧ Fsp1 OK
|  | 計画安全率 |  | Fsp1 | 1.2 | -
| 転倒 | 転倒モーメント |  | Mo | 6002.67 | kM・m
|  | 抵抗ﾓｰﾒﾝﾄ |  | Mr | 27993.28 | kM・m
|  | 転倒安全率 |  | Fs=Mr/Mo | 4.6635 | - | Fs ≧ Fsp2 OK
|  | 計画安全率 |  | Fsp2 | 1.2 | -
岩接着工の計算方法は、「第２巻 岩接着DKボンド工法 設計施工指針」(第二建設株式会社)を参考とした。
1.荷重計算
(1) 岩塊体積
| V = | A×B
| = | 37.300×4.000
| = | 149.2 | (m3)
(2) 岩塊重量
| W = | V×γ
| = | 149.200×26.00
| = | 3879.2 | (kN)
(3) 地震時水平慣性力 |  |  |  | ここに、
| P = | W×kh |  | A : 岩塊の断面積 = |  | 37.3 | (㎡)
| = | 3,879.20×0.30 |  | B : 岩塊の奥行長 = |  | 4 | (m)
| = | 1163.76 | (kN) | γ: 単位体積重量 = |  | 26 | (kN/m3)
|  |  |  | kh: 設計水平震度 = |  | 0.3
(4) 岩接着工の接着強さ
1) 岩塊低面部
| Ls = | Ls2 - Ls1 = 1.000 - 0.000 = |  |  | 1 | (m)
| As = | Ls×Bs = 1.000×2.000 = |  |  | 2 | (㎡)
| Cs = | As×Ce = 2.000×375.0 = |  |  | 750 | (kN)
|  | ここに、 | Ls : 岩塊底面の接着面長さ |  |  | Bs : 接着奥行き長
|  |  | As : 岩塊底面の接着面積 |  |  | Ce : 接着強度 (kN/㎡)
Cs : 岩塊底面の接着強さ
2) 岩塊背面部
| Lb = | Lb2 - Lb1 = 10.000 - 0.000 = |  |  | 10 | (m)
| Ab = | Lb×Bb = 10.000×1.000 = |  |  | 10 | (㎡)
| Cb = | Ab×Ce = 10.000×375.0 = |  |  | 3750 | (kN)
|  | ここに、 | Lb : 岩塊背面の接着面長さ |  |  | Bb : 接着奥行き長
|  |  | Ab : 岩塊背面の接着面積 |  |  | Ce : 接着強度 (kN/㎡)
Cb : 岩塊背面の接着強さ
2.滑動に対する検討 (地震時)
(1) 滑動力
・自重のすべり方向成分
| Ws = | W×ｓｉｎθ = 3,879.20×sin(25.00)
| = | 1639.42 | (kN)
・慣性力のすべり方向成分
| Ps = | P×cosθ = 1,163.76×cos(25.00)
| = | 1054.72 | (kN)
・滑動力合計
| S = | Ws + Ps = 1,639.42 + 1,054.72
| = | 2694.14 | (kN)
(2) 抵抗力
| ・自重による摩擦抵抗力 | [5 empty] | 【滑動検討図】
| R1 = | W×cosθ×μ = 3,879.20×cos(25.00)×0.70
| = | 2461.02 | (kN)
・慣性力による摩擦抵抗力の減少分
| R2 = | P×sinθ×μ = 1,163.76×sin(25.00)×0.70
| = | 344.28 | (kN)
・岩塊底面の接着力 (せん断強さ)
| R3 = | Cs
| = | 750 | (kN)
・岩塊背面の接着力
[引張抵抗力のすべり方向成分]
| R4n= | Cb ×sinβ = 3,750.00×sin(71.98)
| = | 3566.06 | (kN)
[せん断抵抗力のすべり方向成分]
| R4t= | Cb ×cosβ = ×3,750.00×cos(71.98)
| = | 1160.06 | (kN)
引張抵抗力とせん断抵抗力を比較して、より効果的な方(値が大きい方)を採用する
| R4 = | max ( R4n , R4t ) = |  | 3566.06 | (kN)
ここに、
Cs : 岩塊底面の接着強さ (kN)
Cb : 岩塊背面の接着強さ (kN)
β : 岩塊底面と岩盤背面がなす角度
|  | β = | α-θ= 96.98- 25.00= |  | 71.98 | (°)
・抵抗力合計
| R = | R1 - R2 + R3 + R4
| = | 2,461.02 - 344.28 + 750.00 + 3,566.06
| = | 6432.8 | (kN)
(3) 滑動安全率
| Fs = | R / S
| = | 6,432.80 / 2,694.14
| = | 2.39 | ≧Fsp1= | 1.2 | OK !
3.転倒に対する検討 (地震時)
(1) 転倒モーメント
・慣性力による転倒モーメント
| Mo = | P×Yg = 1,163.76×5.158
| = | 6002.67 | (kN・m)
(2) 抵抗モーメント
・自重による抵抗モーメント
| Mr1 = | W×Xg = 3,879.20×1.255
| = | 4868.4 | (kN・m)
・岩塊底面の接着力(引張強さ)による抵抗モーメント
| Mr2 = | 1/2×(Ls1+Ls2)×Cs
| = | 1/2×(0.000+1.000)×750.00
| = | 375 | (kN・m)
| ここに、 | Ls : 岩塊底面の接着面長さ
|  | Ls = Ls2 -Ls1 =1.000 - 0.000 = |  |  | 1 | (m) | 【転倒検討図】
・岩塊背面の接着力(引張強さ)による抵抗モーメント
[引張抵抗力による抵抗モーメント]
| Mr3n= | { LH×cosβ+ 1/2×(Lb1+Lb2) }×Cb
| = | { 3.448×cos(71.98) + 1/2×(0.000+10.000) }×3,750.00
| = | 22749.88 | (kN・m)
[せん断抵抗力による抵抗モーメント]
| Mr3t= | LH×sinβ×Cb
| = | 3.448×sin(71.98)×3,750.00
| = | 12295.77 | (kN・m)
引張抵抗力とせん断抵抗力を比較して、より効果的な方(値が大きい方)を採用する
| Mr3 = | max( Mr3n , Mr3t ) = |  | 22749.88 | (kN)
| ここに、 | LH :岩塊底面の長さ= |  |  |  | 3.448 | (m)
Lb : 岩塊底面の接着面長さ
|  | Lb = | Lb2 - Lb1 = 10.000 - 0.000 = |  |  | 10 | (m)
β : 岩塊底面と岩盤背面がなす角度
|  | β = | α - θ = 96.98 - 25.00 = |  |  | 71.98 | (°)
・抵抗モーメント合計
| Mr = | Mr1 + Mr2 +Mr3
| = | 4,868.40 + 375.00 + 22,749.88
| = | 27993.28 | (kN・m)
(3) 転倒安全率
| Fs = | Mr / Mo
| = | 27,993.28 / 6,002.67
| = | 4.66 | ≧Fsp2= | 1.2 | OK !
計算条件に戻る