## 計算条件入力
落石防護補強土擁壁の計算
計算条件表
計算書タイトル |  | 落石防護補強土擁壁の計算
項 目 |  |  | 記号 | 数値 | 単位 | 備考
落石条件 | 落石の直径 |  | D | 1.78 | m
| 落石の単位体積重量 |  | γ | 25.5 | kN/m3
| 落石の鉛直落下高 |  | H | 33 | m
| 斜面の等価摩擦係数 |  | μ | 0.15 | -
| 斜面の傾斜角 |  | θ | 45 | 度
衝突条件 | 落石の衝突高 |  | Hd | 3 | m
| ラーメの定数 |  | λ | 1000 | kN/㎡
| 衝撃力の低減係数 |  | α | 0.7 | -
擁壁形状 | 補強土擁壁の前面勾配 |  | 1: n | 0.2 | -
| 補強土擁壁の背面勾配 |  | 1: m | 0.3 | -
| 補強土擁壁の高さ |  | Hw | 4 | m
| 抵抗体の天端幅 |  | B | 1.3 | m |  | 【断面図】
| 伝達体の水平幅 |  | Th | 1.2 | m
| 受撃体の水平幅 |  | Tj | 0.8 | m
| 補強土擁壁の有効延長 |  | L | 16 | n | 壁高の4倍とする
抵抗体の 土質条件 | 抵抗体の内部摩擦角 |  | φ | 30 | 度
| 抵抗体の単位体積重量 |  | γd | 19 | kN/m3
補強材 | 補強材の設計基準強度 |  | TA | 47 | kN/m
| 補強材の敷設間隔 |  | Δh | 0.5 | m
内的 安定条件 | 抵抗体受働崩壊角 |  | β | 30 | 度
| 荷重水平方向分散勾配 |  | 1: s | 2 | -
| 受働破壊に対する計画安全率 |  | Fsp | 1 | -
外的 安定条件 | 支持地盤の内部摩擦角 |  | φs | 30 | 度
| 転倒に対する計画安全率 |  | Fsm | 1 | -
| 滑動に対する計画安全率 |  | Fss | 1 | - |  | 【平面図】
| 支持地盤の許容支持力度 |  | qa | 200 | kN/㎡
計算結果(安定照査)
外的安定 | 転倒に対する安全率 |  | 1.52 | ≧Fsm=1.00 OK
| 滑動に対する安全率 |  | 1.13 | ≧Fss=1.00 OK
| 支持地盤の支持力度 |  | 59.11 | ≦qa=200.0 OK
内的安定 | 受働破壊に対する安全率 |  | 1.07 | ≧Fsm=1.00 OK
Note on H8: 落石および斜面の特性に応じてμ値を決定する。(落石対策便覧 P18) ・区分A: 硬岩、丸状 : 凹凸小、立木なし →μ=0.05 ・区分B: 軟岩、丸～角状 : 凹凸中、立木なし →μ=0.15 ・区分C: 土砂・崖錐、丸～角状 : 凹凸小～中、立木なし →μ=0.25 ・区分D: 崖錐～巨礫混じり崖錐、角状 :凹凸中～大、立木なし～あり →μ=0.35
Note on H11: ロックシェッド頂版に敷設する敷砂のラーメの定数として λ=1000kN/㎡程度が用いられる。 補強土擁壁の場合、ロックシェッド頂版上の敷砂よりも 衝撃力が小さいことが実験で検証されている。 よって、λ=1000kN/㎡を採用しておけば安全側の設計と考えられる。 なお、振動便覧には以下の値が示されている。 ・非常に軟らかいもの → 1000 kN/㎡ ・軟らかいもの → 3000～5000kN/㎡ ・硬いもの → 10000kN/㎡
Note on H19: 通常は擁壁高の４倍とする。 ただし、擁壁延長が短い場合や他の理由で構造的に分割される場合はこの限りではない。
※黄色セルを入力して下さい
計算書確認

## 計算書
落石防護補強土擁壁の計算
1.計算条件 |  | 落石防護補強土擁壁の計算
項 目 |  |  |  | 記号 | 数値 | 単位 | 備考
落石条件 | 落石の直径 |  |  | D | 1.78 | m
| 落石の単位体積重量 |  |  | γ | 25.5 | kN/m3
| 落石の鉛直落下高 |  |  | H | 33 | m
| 斜面の等価摩擦係数 |  |  | μ | 0.15 | -
| 斜面の傾斜角 |  |  | θ | 45 | 度
衝突条件 | 落石の衝突高 |  |  | Hd | 3 | m
| ラーメの定数 |  |  | λ | 1000 | kN/㎡
| 衝撃力の低減係数 |  |  | α | 0.7 | -
擁壁形状 | 補強土擁壁の前面勾配 |  |  | 1: n | 0.2 | -
| 補強土擁壁の背面勾配 |  |  | 1: m | 0.3 | -
| 補強土擁壁の高さ |  |  | Hw | 4 | m
| 抵抗体の天端幅 |  |  | B | 1.3 | m
| 伝達体の水平幅 |  |  | Th | 1.2 | m
| 受撃体の水平幅 |  |  | Tj | 0.8 | m
| 補強土擁壁の有効延長 |  |  | L | 16 | m
抵抗体の 土質条件 | 抵抗体の内部摩擦角 |  |  | φ | 30 | 度
| 抵抗体の単位体積重量 |  |  | γd | 19 | kN/m3
補強材 | 補強材の設計基準強度 |  |  | TA | 47 | kN/m
| 補強材の敷設間隔 |  |  | Δh | 0.5 | m
内的 安定条件 | 抵抗体受働破壊角 |  |  | β | 30 | 度
| 荷重水平方向分散勾配 |  |  | 1: s | 2 | -
| 受働破壊に対する計画安全率 |  |  | Fsp | 1 | -
外的 安定条件 | 底面地盤の内部摩擦角 |  |  | φs | 30 | 度
| 転倒に対する計画安全率 |  |  | Fsm | 1 | -
| 滑動に対する計画安全率 |  |  | Fss | 1 | -
| 支持地盤の許容支持力度 |  |  | qa | 200 | kN/㎡
2.計算結果(安定照査)
項 目 |  |  |  | 記号 | 数値 | 単位 | 備考
落石荷重 | 落石の重量 |  |  | W | 75.3 | kN
| 落石の衝撃力 |  |  | P | 4408.5 | kN
| 作用荷重 |  |  | Po | 2182.1 | kN
落石エネルギー |  |  |  | E | 2323.38 | kJ
外的安定 | 転倒に対する安全率 |  |  | 1.52 | ≧Fsm=1.00 OK
| 滑動に対する安全率 |  |  | 1.13 | ≧Fss=1.00 OK
| 支持地盤の支持力度 |  |  | 59.11 | ≦qa=200.0 OK
内的安定 | 受働破壊に対する安全率 |  |  | 1.07 | ≧Fsm=1.00 OK
3.計算方法
3.1 落石エネルギーの吸収メカニズム
① | 受撃体に衝突した落石は、受撃体の変形によりエネルギーを吸収されるが、衝突の際に発生する衝撃力は受撃体内部を断面方向に45°で分散され、伝達体に伝播する。
② | 伝達体内部では衝撃力を水平方向に高角度(1 : 2 )で分散させ、変形しながら抵抗体に伝播させる。
③ | 最後の抵抗体では、伝播された衝撃力により、抵抗体内部が断面方向に一定角度β( 30.0 °)で破壊線を与えるように変形すると考えられる。 このとき、破壊線より上部の土塊と補強材(ジオテキスタイル)の抵抗で、衝撃力に抵抗し、落石を完全に制止させる。
3.2 安定照査方法
落石防護補強土擁壁(ダイク型)の安定検討は、外的安定と内的安定について行う。
① | 外的安定照査
外的安定は、衝撃伝達体と抵抗体を一体とした重力式擁壁と見なし、滑動と転倒について安定照査を行うものとする。 補強土擁壁は擁壁の変形性能で衝撃を吸収するため、衝突箇所だけが変形し外的挙動は発生しない。そのため擁壁の自重について支持地盤の支持力度を照査する。
② | 内的安定照査
内的安定は、作用力とすべり土塊の自重による簡易すべり解析法(極限つり合い法)により、安全率を照査する。
| 【断面図】 |  |  |  |  | 【平面図】
4.落石衝撃力の計算
項目 |  |  | 記号 | 数値 | 単位 | 備考
落石の体積 |  |  | V | 2.953 | m3 | V=πD3/6
落石の単位体積重量 |  |  | γ | 25.5 | kN/m3
落石の重量 |  |  | W | 75.3 | kN | W=V・γ
換算落下高 |  |  | H' | 28.1 | m | H'=(1-μ/tanθ)・H
ラーメの定数 |  |  | λ | 1000 | kN/㎡
落石の入射角 |  |  | θ | 45 | 度 | 斜面傾斜角と仮定する
落石衝撃力(振動便覧式による) |  |  | P | 4408.5 | kN | P=2.108×W2/3×λ2/5×H'3/5
落石衝撃力の水平成分 |  |  | Ph | 3117.28 | kN | Ph=P・cosθ
作用荷重 |  |  | Po | 2182.1 | kN | Po=Ph・α (α:低減係数)
5.落石エネルギーの計算 (参考計算)
項目 |  |  | 記号 | 数値 | 単位 | 備考
落石の体積 |  |  | V | 2.953 | m3 | V=πD3/6
落石の単位体積重量 |  |  | γ | 25.5 | kN/m3
落石の重量 |  |  | W | 75.3 | kN | W=V・γ
回転エネルギー係数 |  |  | β | 0.1 | -
(1+β)(1-μ/tanθ)の計算値 |  |  | K | 0.935 | - | K=(1+β)(1-μ/tanθ)
(1+β)(1-μ/tanθ)の採用値 |  |  | K' | 0.935 | - | K≦1.0なので計算値を採用
落石エネルギー |  |  | E | 2323.38 | kJ | E=K'・W・H
【全体断面略図】
6.外的安定計算
項目 |  |  | 記号 | 数値 | 単位 | 備考
擁壁の重量 (抵抗体と伝達体) |  | 天端幅 | B1 | 2.5 | m | B1=B+Th
|  | 底面幅 | B2 | 4.5 | m | B2=B1+(n+m)・H
|  | 断面積 | Ad | 14 | ㎡ | Ad=1/2・(B1+B2)・H
|  | 有効延長 | L | 16 | m
|  | 重量 | Wd | 4256 | kN | Wd=Ad・γd・L
転倒に対する照査 |  | 作用荷重 | Po | 2182.1 | kN
|  | 作用位置 | Hd | 3 | kN
|  | 重心位置 | Xg | 2.34 | m | Xg=1/3{B2+m･H+B1(m･H+B1)/(B1+B2)}
|  | 転倒ﾓｰﾒﾝﾄ | Md | 6546.3 | kN・m | Md=Po・Hd
|  | 抵抗ﾓｰﾒﾝﾄ | Mr | 9959.04 | kN・m | Mr=Wd・Xg
|  | 転倒安全率 | Fs | 1.52 | - | Fs=Mr/Md
|  | 判定 | - | Fs≧1.00 OK
滑動に対する照査 |  | 作用荷重 | Po | 2182.1 | kN
|  | 滑動抵抗力 | Pr | 2457.2027 | kN | Pr=Wd・tanφs
|  | 滑動安全率 | Fs | 1.13 | - | Fs=Pr/Po
|  | 判定 | - | Fs≧1.00 OK
支持地盤の支持力 に対する照査 |  | 地盤反力度 | q | 59.11 | kN/㎡ | q=Wd/(L・B2)
|  | 許容支持力度 | qa | 200 | kN/㎡
|  | 判定 | - | q ≦ qa=200.0 OK
【外的安定検討図】
7.内的安定計算
項目 |  |  | 記号 | 数値 | 単位 | 備考
抵抗幅の計算 |  | 落石径 | D | 1.78 | m
|  | 伝達体幅 | Th | 1.2 | m
|  | 分散勾配 | 1: s | 2 | -
|  | 抵抗幅 | WT | 6.58 | m | WT =D + 2・Th・s
抵抗土塊の 断面積計算 |  | 抵抗体上幅 | B | 1.3 | m
|  | 受撃体幅 | Tj | 0.8 | m
|  | 衝突高 | Hd | 3 | m
|  | 前面勾配 | 1: n | 0.2 | -
|  | 背面勾配 | 1: m | 0.3 | -
|  | 受働崩壊角 | β | 30 | 度
|  | 崩壊前面高 | H1 | 1.667 | m | H1=H-Hd+Tj/(1+n)
|  | 仮想幅 | b | 1.254 | m | 天端延長線と崩壊面の交点幅
|  | 崩壊背面高 | H2 | 0.617 | m | H2=b/(1/tanβ+m)、b<0ならH2=0
|  | 全面積 | A1 | 2.129 | ㎡ | A1=1/2・(B+b)・H1
|  | 仮想面積 | A2 | 0.387 | ㎡ | A2=1/2・b・H2
|  | 土塊面積 | Ad | 1.742 | ㎡ | Ad=A1-A2
抵抗力の計算 |  | 単位重量 | γd | 19 | kN/m3
|  | 土塊重量 | Wd | 33.1 | kN | Wd=Ad・γd
|  | 内部摩擦角 | φ | 30 | 度
|  | 土圧係数 | Kp | 3 | - | Kp=(1+sinφ)/(1-sinφ)
|  | 補強材強度 | TA | 47 | kN/m
|  | 補強材間隔 | Δh | 0.5 | m
|  | 見掛け粘着力 | C | 81.41 | kN/㎡ | C=TA・Kp1/2/(2・Δh)
|  | すべり面長 | L | 2.1 | m | L=(H1-H2)/sinβ
|  | 受働崩壊角 | β | 30 | 度
|  | 抵抗力(m当り) | Pr1 | 204.06 | kN/m | Pr=Wd(sinβ+cosβ･tanφ)+C･L
受働破壊 (内部すべり) に対する照査 |  | すべり力 | Ps | 1259.84 | kN | Ps=Po(cosβ-sinβ･tanφ)
|  | 抵抗力 | Pr | 1342.7148 | kN | Pr=Pr1・WT
|  | 安全率 | Fs | 1.07 | - | Fs=Pr/Ps
|  | 判定 | - | Fs≧1.00 OK
|  | 【内的安定検討図】 |  |  | 【すべり力と抵抗力のつり合い図】
データ入力画面に戻る

## 作業用 (hidden)
支持地盤の許容支持力度(常時値)
支持地盤の種類 |  |  | 道路橋 示方書 | 道路土工 擁壁指針
土砂 | 砂礫地盤 | 密なもの | 700 | 600
|  | 密でないもの |  | 300
| 砂地盤 | 密なもの | 400 | 300
|  | 中位なもの |  | 200
| 粘性土 | 非常に堅い | 200 | 200
|  | 堅いもの |  | 100
硬岩 | 亀裂が少ない |  | 2500 | 1000
| 亀裂が多い |  | 1000 | 600
軟岩・土丹 |  |  | 600 | 300