## Opening
落石予防工の計算
ワイヤーロープ掛工
楽石ファミリー”楽石掛三郎” (^^ゞ
落石対策便覧 (平成１２年６月) 準拠
Ver 1.2
| （有）シビルテック 洋洋 |  | 2002.07.04
| you@civiltec.co.jp | http://www.civiltec.co.jp/
進 む

## input
ワイヤーロープ掛工の計算条件
設計条件
タイトル | テストデータ
荷重計算用データ
項 目 |  | 記号 | 単位 | 入力値 | 備考 | ワイヤーロープ
岩塊寸法 | 高 | Ｈ | ｍ | 3 |  | ロープ径 | 断面積 | 降伏張力 | 破断荷重
| 幅 | Ｂ | ｍ | 3 |  |  | A(c㎡) | Ty(kN) | Tb(kN)
| 厚 | Ｔ | ｍ | 1.5 |  | φ18 | 1.29 | 118 | 157 | 3
岩の単位体積重量 |  | γ | kN/m3 | 26 |  | φ16 | 1.01 | 88.5 | 118
岩の底面傾斜角 |  | α | 度 | 45 |  | φ14 | 0.78 | 73.6 | 98.1
設計水平震度 |  | ｋｈ | － | 0.15 |  | φ12 | 0.59 | 51.5 | 68.6
ワイヤーロープ計算用データ
項 目 |  | 記号 | 単位 | 入力値 | 備考
ワイヤーロープ 径 |  | φ | － | φ14
ワイヤーロープ 本数 |  | ｎ | 本 | 8
ワイヤーロープ固定角 |  | θ | 度 | 30
ワイヤーロープ安全率 |  | Fsw | 度 | 2
ロックボルト計算用データ | [5 empty] | 鋼棒
項 目 |  | 記号 | 単位 | 入力値 | 備考 | 呼び名 | 公称径 | 断面積 | 公称周長
ロックボルト径 |  | ｄ | ㎜ | D22 |  | D16 | 15.9 | 198.6 | 50 | 3
許容引張 応力度 | 常時 | σｓａ | N/㎜2 | 160 |  | D19 | 19.1 | 286.5 | 60
| 地震時 | σｓａe | N/㎜2 | 270 |  | D22 | 22.2 | 387.1 | 70
ロックボルト削孔径 |  | ｄ | ㎜ | 65 |  | D25 | 25.4 | 506.7 | 80
極限周面摩擦抵抗 |  | τ | N/㎜2 | 0.5 |  | D29 | 28.6 | 642.4 | 90
許容付着応力度 |  | τca | N/㎜2 | 1.6 |  | D32 | 31.8 | 794.2 | 100
引抜きに対する安全率 |  | Ｆｓa | － | 2 |  | D35 | 34.9 | 956.6 | 110
スタート画面
計算開始
黄色セルを全て入力する
計算条件印刷
参照
参照

## calc
ワイヤーロープ掛工の計算
テストデータ
1.計算条件
(1)荷重
・ | 岩の体積 |  |  |  |  | V=3.000m×3.000m×1.500m=13.500 | m3
・ | 岩の単位体積重量 |  |  | γ= | 26 | kN/m3
・ | 岩の底面傾斜角 |  |  | α= | 45 | °
・ | 設計水平震度 |  |  | Kh= | 0.15
(2)ワイヤーロープ
・ | ワイヤーロープ径 |  |  |  | φ14 | ㎜
・ | ワイヤーロープ本数 |  |  | N= | 8 | 本
・ | ワイヤーロープ固定角 |  |  | θ= | 30 | °
・ | ワイヤーロープの安全率 |  |  | Fsw= | 2
(3)ロックボルト
・ | ロックボルト |  |  |  | D22
・ | 許容引張応力度（常時） |  |  | σsa= | 160 | N/㎜2
・ | 許容引張応力度（地震時） |  |  | σsae= | 270 | N/㎜2
・ | ロックボルト削孔径 |  |  | D= | 65 | ㎜
・ | 極限周面摩擦抵抗 |  |  | τpa= | 0.5 | N/㎜2
・ | 許容付着応力度 |  |  | τca= | 1.6 | N/㎜2
・ | 引抜きに対する安全率 |  |  | Fsa= | 2
2.抑止力の計算
(1)岩塊重量
・ | 岩塊重量 |  | W= | V・γ
|  |  | = | 13.500×26.0
|  |  | = | 351 | kN
(2)滑落時荷重
・ | すべり力 |  | S= | W・sinα
|  |  | = | 351.0×sin(45.0)
|  |  | = | 248.19 | kN
・ | 抑止力 |  | Ps= | S/cosα
|  |  | = | 248.2/cos(45.0)
|  |  | = | 351 | kN
(3)地震時荷重
地震時には岩塊に水平方向慣性力が作用するものとする。
・ | 慣性力 |  | Pse= | kh・W
|  |  | = | 0.15×351.0
|  |  | = | 52.7 | kN
(4)設計荷重
|  |  | Ps=351.0 | ＞ | Pse=52.7
崩落時荷重に対する抑止力の方が大きいので
| 設計荷重は |  | Pd= | 351 | kN
3.ワイヤーロープの計算
・ | ワイヤーロープ径φ14を8本使用する。
・ | ワイヤーロープ破断荷重 |  |  | Ta= | 98.1 | kN
・ | ワイヤーロープ張力 Ｔw
|  |  | Tw= | Pd
2・N･sinθ
|  |  | = | 351
2×8×sin(30.0)
|  |  | = | 43.9 | kN
安全率
|  |  | Fs=Ta/Tw= | 98.1 / 43.9
|  |  | = | 2.23 | ≧ | Fsw=2.0 | ＯＫ
4.ロックボルトの計算
(1)ロックボルトに作用する引張力 Ｔb
設計荷重に対して 16 本 のロックボルトで固定する。
|  |  | Tb= | Pd／16
|  |  | = | 351.0／16
|  |  | = | 21.9 | kN
(2)ロックボルトの応力度照査
・ | ロックボルト D22㎜
・ | 断面積 |  | As= | 387.1 | ㎜2
・ | 引張応力度 |  | σｓ＝ | Ｔb／As
|  |  | ＝ | 21900
|  |  |  | 387.1 | N/㎜2
|  |  | = | 56.6 | ≦ σｓａ | 160 | OK
(3)ロックボルト定着長の計算
１）地盤の周面摩擦から求まる定着長
|  | Ｌｂ１＝ | Ｔb・Ｆｓa
π・ｄ・τ
|  | ＝ | 21,900×2.0 |  | ＝ | 428.9838
π×65.0×0.5
ここに、
|  |  | Ｔb：ロックボルト引張力 |  |  | 21.9 | kN/本
|  |  | Ｆｓ：引抜きに対する安全率 |  |  | 2
|  |  | ｄ：削孔径 |  |  | 65 | ㎜
|  |  | τ：周面摩擦抵抗 |  |  | 0.5 | N/㎜2
２）グラウトとロックボルトの付着から求まる定着長
|  | Ｌｂ２＝ | Ｔ
π・Ｄ・τcａ
|  | ＝ | 21900 |  | ＝ | 196.2553
|  |  | 22.2 | 1.6
ここに、
|  |  | Ｔb：ロックボルト引張力 |  |  | 21.9 | kN/本
|  |  | Ｄｒ：ロックボルト径 |  |  | 22.2 | ㎜
|  |  | τca：許容付着応力度 |  |  | 1.6 | N/㎜2
３）設計定着長
定着長はＬｂ１とＬｂ２の長い方とする。
|  | Ｌｂ＝ | ｍａｘ（Ｌｂ１、Ｌｂ２） = ｍａｘ（429 , 196)
|  | ＝ | 428.9838 | ㎜
|  | ≒ | 500 | ㎜ （安全を見て５０㎝ラウンドに切り上げる）
5.設計参考諸表
極限周面摩擦抵抗の推定値
| 地盤の種類 |  |  | 摩擦抵抗 N/㎜２(kgf/c㎡)
| 岩 盤 | 硬 岩 |  | 1.2(12)
|  | 軟 岩 |  | 0.8( 8)
|  | 風化岩 |  | 0.5( 5)
|  | 土 丹 |  | 0.5( 5)
| 砂 礫 | Ｎ値 | 10 | 0.08(0.8)
|  |  | 20 | 0.14(1.4)
|  |  | 30 | 0.20(2.0)
|  |  | 40 | 0.28(2.8)
|  |  | 50 | 0.36(3.6)
| 砂 | Ｎ値 | 10 | 0.08(0.8)
|  |  | 20 | 0.14(1.4)
|  |  | 30 | 0.18(1.8)
|  |  | 40 | 0.23(2.3)
|  |  | 50 | 0.24(2.4)
| 粘性土 （Ｃ：粘着力） |  |  | ０．８×Ｃ
出典：道路土工 のり面工・斜面安定工指針（Ｐ２７８）
鉄筋の許容引張応力度（Ｎ／㎜２）
| 鉄筋の種類 |  | ＳＤ２９５Ａ，Ｂ |  | ＳＤ３４５
| 一般の環境 |  | 180 |  | 180
| 腐食環境下 |  | 160 |  | 160
出典：「道路橋示方書 Ⅲコンクリート橋編」
注入材と異形鉄筋の許容付着応力度（Ｎ／㎜２）
| 注入材の 設計基準強度 |  | 18 | 24 | 30 | 40以上
| 許容付着応力 |  | 1.4 | 1.6 | 1.8 | 2
出典：「道路土工 のり面工・斜面安定工指針」（Ｐ２７８）
極限周面摩擦抵抗の安全率
| 永久 or 仮設 |  | 永 久 |  | 仮 設
| 安 全 率 |  | 2 |  | 1.5
出典：「道路土工 のり面工・斜面安定工指針」（Ｐ２７７）
スタート画面
データ入力･修正
計算書印刷