## 落石緩衝鋼管杭の計算
落石緩衝鋼管杭の計算
計算条件表
計算書タイトル |  | 鋼管緩衝杭の計算
項 目 |  |  | 記号 | 数値 | 単位 | 備考
落石条件 | 落石直径 |  | Dr | 1.5 | m
| 単位体積重量 |  | γ | 26 | kN/m3
| 落石落下高 |  | H | 30 | m
| 斜面の等価摩擦係数 |  | μ | 0.25 | - | 0.05～0.35
| 斜面の勾配 |  | θ | 60 | 度
鋼管条件 | 鋼管の外径 |  | D | 0.6 | m
| 鋼管の肉厚 |  | t | 0.028 | m
| 降伏点 強度 | t ≦40㎜ | σy | 315000 | kN/㎡ | 板厚で降伏点が変化する鋼材を用いる場合は分けて入力する。 「道路橋示方書・同解説Ⅱ鋼橋編(P129)」参照
|  | 40<t≦75 |  | 295000 | kN/㎡
|  | 75<t≦100 |  | 295000 | kN/㎡
設計手法
・設計手法
鋳鋼管を試験体として実施された、静的曲げ実験、落垂式衝撃曲げ実験の結果から得られた、限界吸収エネルギーの算定式を用いるものとする。 算定式の条件として、鋼管は片持梁構造とし、限界吸収エネルギー時の終局変位角は30°に設定されている。 ※適用した文献: 「溶接構造用遠心力鋳鋼管の衝撃吸収エネルギーに関する実験的研究」 (土木学会第５回 構造物の衝撃問題に関するシンポジウム講演論文集、2000年6月) ※参考とした文献 : 「落石対策工設計マニュアル p183」(理工図書)
・限界吸収エネルギーの算定式
Eu=α・β・cMp・tanδ
|  | ここに、 | Eu: 限界吸収エネルギー (kJ)
α: 変形拘束なし α=0.85
: 変形拘束あり α=0.9
β: 変形拘束なし β=-0.07(D/t)+1.78
: 変形拘束あり β=-0.03(D/t)+1.6
D : 鋼管外径 (m)
t : 鋼管肉厚 (m)
cMp : 鋼管の全塑性モーメント (kN・m)
δ: 終局変位角 δ=30°
・変形拘束について
変形拘束とは、鋼管の根入れ部の拘束条件の違いによるパラメータであり、 下記のように使い分ける。
変形拘束なし: |  | 鋼管杭を土中に根入れした場合(落石防止杭等)
変形拘束あり: |  | 鋼管杭を岩盤やコンクリート中に根入れした場合(落石防護柵支柱等)
落石エネルギーの計算
項目 |  |  | 記号 | 数値 | 単位 | 備考
落石の体積 |  |  | V | 1.767 | m3 | V=πDr3/6
落石の単位体積重量 |  |  | γ | 26 | kN/m3
落石の重量 |  |  | W | 45.942 | kN | W=V・γ
残存係数 |  |  | α | 0.925 | - | α=(1-μ/tanθ)1/2
落石速度 |  |  | v | 22.4381 | m/s | v=α(2gH)1/2
回転エネルギー係数 |  |  | β | 0.1 | -
(1+β)(1-μ/tanθ)の計算値 |  |  | K | 0.94123 | - | K=(1+β)(1-μ/tanθ)
(1+β)(1-μ/tanθ)の採用値 |  |  | K' | 0.94123 | - | K≦1.0なので計算値を採用
落石の全エネルギー |  |  | E | 1297.26 | kJ | E=K'・W・H
鋼管杭の限界吸収エネルギーの計算
項目 |  |  | 記号 | 数値 | 単位 | 備考
鋼管の直径 |  |  | D | 0.6 | m
鋼管の肉厚 |  |  | t | 0.028 | m
鋼材の降伏点強度 |  |  | σy | 315000 | kN/㎡ | t ≦40㎜
鋼管の半径 |  |  | r | 0.3 | m | r=D/2
鋼管の断面係数 |  |  | Ze | 0.0068758 | m3 | Ze=π/4{r4-(r-t)4}/r
鋼管の塑性断面係数 |  |  | Zp | 0.0091685 | m3 | Zp=4/3r3{1-(1-t/r)3}
鋼管の降伏モーメント |  |  | cMy | 2165.8816 | kN・m | cMy=σy・Ze
鋼管の全塑性モーメント |  |  | cMp | 2888.0678 | kN・m | cMp=σy・Zp
変形拘束 なし | 係数 |  | α1 | 0.85 | -
|  |  | β1 | 0.28 | - | β1=-0.07(D/t)+1.78
| 設計降伏モーメント |  | dMy1 | 2454.86 | kN・m | dMy1=α1・cMp
| 限界吸収エネルギー |  | Eu1 | 396.85 | kJ | Eu1=β・dMy1・tan30°
変形拘束 あり | 係数 |  | α2 | 0.9 | -
|  |  | β2 | 0.9571 | - | β2=-0.03(D/t)+1.6
| 設計降伏モーメント |  | dMy2 | 2599.26 | kN・m | dMy2=α2・cMp
| 限界吸収エネルギー |  | Eu2 | 1436.3 | kJ | Eu2=β・dMy2・tan30°
判定
項目 |  |  | 記号 | 数値 | 単位 | 備考
変形拘束 なし | 落石の全エネルギー |  | E | 1297.26 | kJ
| 限界吸収エネルギー |  | Eu1 | 396.85 | kJ
| 判定 |  | Eu1 ＜ E |  | NG
| 安全率 |  | Fs | 0.306 | - | Fs=Eu1/E
| 落石による鋼管変位角 |  | δ1 | 62.1 | 度 | δ1=tan-1[E/(β1・dMy1)]
変形拘束 あり | 落石の全エネルギー |  | E | 1297.26 | kJ
| 限界吸収エネルギー |  | Eu2 | 1436.3 | kJ
| 判定 |  | Eu2 ≧ E |  | OK
| 安全率 |  | Fs | 1.107 | - | Fs=Eu2/E
| 落石による鋼管変位角 |  | δ2 | 27.5 | 度 | δ2=tan-1[E/(β2・dMy2)]
Note on H9: 落石および斜面の特性に応じてμ値を決定する。(落石対策便覧 P18) ・区分A: 硬岩、丸状 : 凹凸小、立木なし →μ=0.05 ・区分B: 軟岩、丸～角状 : 凹凸中、立木なし →μ=0.15 ・区分C: 土砂・崖錐、丸～角状 : 凹凸小～中、立木なし →μ=0.25 ・区分D: 崖錐～巨礫混じり崖錐、角状 :凹凸中～大、立木なし～あり →μ=0.35
※黄色セルを入力して下さい

## φ250
落石緩衝鋼管杭の限界吸収エネルギー一覧表
鋼管の外径φ |  | 250 | (㎜)
肉厚 t(㎜) | 径厚比 D/t | 塑性 断面係数 Zp (m3) | 全塑性 モーメント cMp (kN・m) | 変形拘束なし |  |  | 変形拘束あり
|  |  |  | 係数 β1 | 設計降伏 モーメント cMy1 | 吸収 エネルギー Eu1 (kJ) | 係数 β2 | 設計降伏 モーメント cMy2 | 吸収 エネルギー Eu2 (kJ)
10 | 25 | 0.00057633 | 181.545 | 0.03 | 154.3133 | 2.6728 | 0.85 | 163.3905 | 80.1835
11 | 22.7273 | 0.00062877 | 198.064 | 0.18909 | 168.3544 | 18.3795 | 0.91818 | 178.2576 | 94.4966
12 | 20.8333 | 0.0006803 | 214.2958 | 0.32167 | 182.1514 | 33.8281 | 0.975 | 192.8662 | 108.5676
13 | 19.2308 | 0.00073093 | 230.2427 | 0.43385 | 195.7063 | 49.0208 | 1.0231 | 207.2185 | 122.3985
14 | 17.8571 | 0.00078066 | 245.9075 | 0.53 | 209.0214 | 63.9596 | 1.0643 | 221.3167 | 135.9915
15 | 16.6667 | 0.0008295 | 261.2925 | 0.61333 | 222.0986 | 78.6469 | 1.1 | 235.1633 | 149.3487
16 | 15.625 | 0.00087746 | 276.4003 | 0.68625 | 234.9403 | 93.0849 | 1.1313 | 248.7603 | 162.4722
17 | 14.7059 | 0.00092455 | 291.2335 | 0.75059 | 247.5484 | 107.2757 | 1.1588 | 262.1101 | 175.364
18 | 13.8889 | 0.00097078 | 305.7944 | 0.80778 | 259.9253 | 121.2215 | 1.1833 | 275.215 | 188.0263
19 | 13.1579 | 0.0010161 | 320.0858 | 0.85895 | 272.0729 | 134.9246 | 1.2053 | 288.0772 | 200.4611
20 | 12.5 | 0.0010607 | 334.11 | 0.905 | 283.9935 | 148.3872 | 1.225 | 300.699 | 212.6706
21 | 11.9048 | 0.0011043 | 347.8696 | 0.94667 | 295.6892 | 161.6114 | 1.2429 | 313.0827 | 224.6568
22 | 11.3636 | 0.0011472 | 361.3672 | 0.98455 | 307.1621 | 174.5994 | 1.2591 | 325.2304 | 236.4219
23 | 10.8696 | 0.0011892 | 374.6051 | 1.0191 | 318.4144 | 187.3535 | 1.2739 | 337.1446 | 247.9679
24 | 10.4167 | 0.0012304 | 387.5861 | 1.0508 | 329.4482 | 199.8758 | 1.2875 | 348.8275 | 259.2969
25 | 10 | 0.0012708 | 400.3125 | 1.08 | 340.2656 | 212.1686 | 1.3 | 360.2812 | 270.411
26 | 9.6154 | 0.0013104 | 412.7869 | 1.1069 | 350.8689 | 224.2341 | 1.3115 | 371.5082 | 281.3124
27 | 9.2593 | 0.0013492 | 425.0119 | 1.1319 | 361.2601 | 236.0744 | 1.3222 | 382.5107 | 292.003
28 | 8.9286 | 0.0013873 | 436.9898 | 1.155 | 371.4414 | 247.6918 | 1.3321 | 393.2909 | 302.4851
29 | 8.6207 | 0.0014245 | 448.7234 | 1.1766 | 381.4149 | 259.0884 | 1.3414 | 403.851 | 312.7607
30 | 8.3333 | 0.001461 | 460.215 | 1.1967 | 391.1827 | 270.2665 | 1.35 | 414.1935 | 322.8319
31 | 8.0645 | 0.0014967 | 471.4672 | 1.2155 | 400.7471 | 281.2283 | 1.3581 | 424.3205 | 332.7008
32 | 7.8125 | 0.0015317 | 482.4826 | 1.2331 | 410.1102 | 291.9759 | 1.3656 | 434.2343 | 342.3694
33 | 7.5758 | 0.0015659 | 493.2635 | 1.2497 | 419.274 | 302.5116 | 1.3727 | 443.9372 | 351.84
34 | 7.3529 | 0.0015994 | 503.8127 | 1.2653 | 428.2408 | 312.8376 | 1.3794 | 453.4314 | 361.1145
35 | 7.1429 | 0.0016322 | 514.1325 | 1.28 | 437.0126 | 322.956 | 1.3857 | 462.7192 | 370.1951
36 | 6.9444 | 0.0016642 | 524.2255 | 1.2939 | 445.5917 | 332.8691 | 1.3917 | 471.803 | 379.0838
37 | 6.7568 | 0.0016955 | 534.0943 | 1.307 | 453.9801 | 342.579 | 1.3973 | 480.6848 | 387.7829
38 | 6.5789 | 0.0017262 | 543.7412 | 1.3195 | 462.1801 | 352.0881 | 1.4026 | 489.3671 | 396.2942
39 | 6.4103 | 0.0017561 | 553.169 | 1.3313 | 470.1936 | 361.3984 | 1.4077 | 497.8521 | 404.6201
40 | 6.25 | 0.0017853 | 562.38 | 1.3425 | 478.023 | 370.5122 | 1.4125 | 506.142 | 412.7625

## φ300
落石緩衝鋼管杭の限界吸収エネルギー一覧表
鋼管の外径φ |  | 300 | (㎜)
肉厚 t(㎜) | 径厚比 D/t | 塑性 断面係数 Zp (m3) | 全塑性 モーメント cMp (kN・m) | 変形拘束なし |  |  | 変形拘束あり
|  |  |  | 係数 β1 | 設計降伏 モーメント cMy1 | 吸収 エネルギー Eu1 (kJ) | 係数 β2 | 設計降伏 モーメント cMy2 | 吸収 エネルギー Eu2 (kJ)
12 | 25 | 0.0009959 | 313.7098 | 0.03 | 266.6533 | 4.6186 | 0.85 | 282.3388 | 138.5571
13 | 23.0769 | 0.0010715 | 337.5317 | 0.16462 | 286.902 | 27.2674 | 0.90769 | 303.7786 | 159.1971
14 | 21.4286 | 0.0011461 | 361.0085 | 0.28 | 306.8572 | 49.6059 | 0.95714 | 324.9076 | 179.5461
15 | 20 | 0.0012195 | 384.1425 | 0.38 | 326.5211 | 71.6365 | 1 | 345.7283 | 199.6063
16 | 18.75 | 0.0012919 | 406.9363 | 0.4675 | 345.8959 | 93.3612 | 1.0375 | 366.2427 | 219.3797
17 | 17.6471 | 0.0013632 | 429.3925 | 0.54471 | 364.9836 | 114.7823 | 1.0706 | 386.4532 | 238.8684
18 | 16.6667 | 0.0014334 | 451.5134 | 0.61333 | 383.7864 | 135.9019 | 1.1 | 406.3621 | 258.0746
19 | 15.7895 | 0.0015025 | 473.3018 | 0.67474 | 402.3065 | 156.7223 | 1.1263 | 425.9716 | 277.0003
20 | 15 | 0.0015707 | 494.76 | 0.73 | 420.546 | 177.2457 | 1.15 | 445.284 | 295.6476
21 | 14.2857 | 0.0016377 | 515.8906 | 0.78 | 438.507 | 197.4743 | 1.1714 | 464.3016 | 314.0186
22 | 13.6364 | 0.0017038 | 536.6962 | 0.82545 | 456.1917 | 217.4102 | 1.1909 | 483.0265 | 332.1154
23 | 13.0435 | 0.0017688 | 557.1791 | 0.86696 | 473.6023 | 237.0557 | 1.2087 | 501.4612 | 349.9401
24 | 12.5 | 0.0018328 | 577.3421 | 0.905 | 490.7408 | 256.413 | 1.225 | 519.6079 | 367.4948
25 | 12 | 0.0018958 | 597.1875 | 0.94 | 507.6094 | 275.4843 | 1.24 | 537.4688 | 384.7816
26 | 11.5385 | 0.0019578 | 616.7179 | 0.97231 | 524.2102 | 294.2718 | 1.2538 | 555.0461 | 401.8026
27 | 11.1111 | 0.0020188 | 635.9359 | 1.0022 | 540.5455 | 312.7776 | 1.2667 | 572.3423 | 418.5598
28 | 10.7143 | 0.0020789 | 654.8438 | 1.03 | 556.6173 | 331.004 | 1.2786 | 589.3595 | 435.0555
29 | 10.3448 | 0.0021379 | 673.4444 | 1.0559 | 572.4277 | 348.9532 | 1.2897 | 606.0999 | 451.2916
30 | 10 | 0.002196 | 691.74 | 1.08 | 587.979 | 366.6274 | 1.3 | 622.566 | 467.2702
31 | 9.6774 | 0.0022531 | 709.7332 | 1.1026 | 603.2732 | 384.0288 | 1.3097 | 638.7599 | 482.9936
32 | 9.375 | 0.0023093 | 727.4266 | 1.1238 | 618.3126 | 401.1596 | 1.3188 | 654.6839 | 498.4637
33 | 9.0909 | 0.0023645 | 744.8225 | 1.1436 | 633.0992 | 418.0219 | 1.3273 | 670.3403 | 513.6826
34 | 8.8235 | 0.0024188 | 761.9237 | 1.1624 | 647.6351 | 434.6181 | 1.3353 | 685.7313 | 528.6525
35 | 8.5714 | 0.0024722 | 778.7325 | 1.18 | 661.9226 | 450.9502 | 1.3429 | 700.8592 | 543.3754
36 | 8.3333 | 0.0025246 | 795.2515 | 1.1967 | 675.9638 | 467.0206 | 1.35 | 715.7264 | 557.8535
37 | 8.1081 | 0.0025761 | 811.4833 | 1.2124 | 689.7608 | 482.8313 | 1.3568 | 730.3349 | 572.0888
38 | 7.8947 | 0.0026268 | 827.4302 | 1.2274 | 703.3157 | 498.3846 | 1.3632 | 744.6872 | 586.0834
39 | 7.6923 | 0.0026765 | 843.095 | 1.2415 | 716.6307 | 513.6827 | 1.3692 | 758.7855 | 599.8395
40 | 7.5 | 0.0027253 | 858.48 | 1.255 | 729.708 | 528.7279 | 1.375 | 772.632 | 613.359
41 | 7.3171 | 0.0027733 | 818.1219 | 1.2678 | 695.4036 | 509.0129 | 1.3805 | 736.3097 | 586.8573
42 | 7.1429 | 0.0028204 | 832.0133 | 1.28 | 707.2113 | 522.635 | 1.3857 | 748.812 | 599.0814
43 | 6.9767 | 0.0028666 | 845.6498 | 1.2916 | 718.8023 | 536.0265 | 1.3907 | 761.0848 | 611.0899
44 | 6.8182 | 0.002912 | 859.0337 | 1.3027 | 730.1787 | 549.1892 | 1.3955 | 773.1303 | 622.8849
45 | 6.6667 | 0.0029565 | 872.1675 | 1.3133 | 741.3424 | 562.1253 | 1.4 | 784.9507 | 634.4681
46 | 6.5217 | 0.0030002 | 885.0535 | 1.3235 | 752.2955 | 574.8369 | 1.4043 | 796.5481 | 645.8417
47 | 6.383 | 0.003043 | 897.694 | 1.3332 | 763.0399 | 587.3259 | 1.4085 | 807.9246 | 657.0075
48 | 6.25 | 0.0030851 | 910.0915 | 1.3425 | 773.5778 | 599.5945 | 1.4125 | 819.0824 | 667.9676
49 | 6.1224 | 0.0031263 | 922.2483 | 1.3514 | 783.911 | 611.6447 | 1.4163 | 830.0234 | 678.7239
50 | 6 | 0.0031667 | 934.1667 | 1.36 | 794.0417 | 623.4786 | 1.42 | 840.75 | 689.2783

## φ350
落石緩衝鋼管杭の限界吸収エネルギー一覧表
鋼管の外径φ |  | 350 | (㎜)
肉厚 t(㎜) | 径厚比 D/t | 塑性 断面係数 Zp (m3) | 全塑性 モーメント cMp (kN・m) | 変形拘束なし |  |  | 変形拘束あり
|  |  |  | 係数 β1 | 設計降伏 モーメント cMy1 | 吸収 エネルギー Eu1 (kJ) | 係数 β2 | 設計降伏 モーメント cMy2 | 吸収 エネルギー Eu2 (kJ)
14 | 25 | 0.0015815 | 498.1595 | 0.03 | 423.4356 | 7.3341 | 0.85 | 448.3435 | 220.0236
15 | 23.3333 | 0.0016845 | 530.6175 | 0.14667 | 451.0249 | 38.1919 | 0.9 | 477.5557 | 248.1452
16 | 21.875 | 0.0017863 | 562.6723 | 0.24875 | 478.2715 | 68.6874 | 0.94375 | 506.4051 | 275.9271
17 | 20.5882 | 0.0018868 | 594.3265 | 0.33882 | 505.1775 | 98.8227 | 0.98235 | 534.8938 | 303.3713
18 | 19.4444 | 0.001986 | 625.5824 | 0.41889 | 531.7451 | 128.6002 | 1.0167 | 563.0242 | 330.4799
19 | 18.4211 | 0.0020839 | 656.4428 | 0.49053 | 557.9764 | 158.022 | 1.0474 | 590.7985 | 357.2549
20 | 17.5 | 0.0021807 | 686.91 | 0.555 | 583.8735 | 187.0902 | 1.075 | 618.219 | 383.6986
21 | 16.6667 | 0.0022761 | 716.9866 | 0.61333 | 609.4386 | 215.8072 | 1.1 | 645.288 | 409.8129
22 | 15.9091 | 0.0023704 | 746.6752 | 0.66636 | 634.6739 | 244.1751 | 1.1227 | 672.0076 | 435.6
23 | 15.2174 | 0.0024634 | 775.9781 | 0.71478 | 659.5814 | 272.196 | 1.1435 | 698.3803 | 461.0619
24 | 14.5833 | 0.0025552 | 804.8981 | 0.75917 | 684.1634 | 299.8723 | 1.1625 | 724.4083 | 486.2009
25 | 14 | 0.0026458 | 833.4375 | 0.8 | 708.4219 | 327.206 | 1.18 | 750.0938 | 511.0189
26 | 13.4615 | 0.0027352 | 861.5989 | 0.83769 | 732.3591 | 354.1995 | 1.1962 | 775.439 | 535.518
27 | 12.963 | 0.0028234 | 889.3849 | 0.87259 | 755.9771 | 380.8549 | 1.2111 | 800.4464 | 559.7004
28 | 12.5 | 0.0029105 | 916.7978 | 0.905 | 779.2782 | 407.1744 | 1.225 | 825.1181 | 583.5681
29 | 12.069 | 0.0029963 | 943.8404 | 0.93517 | 802.2643 | 433.1602 | 1.2379 | 849.4563 | 607.1233
30 | 11.6667 | 0.003081 | 970.515 | 0.96333 | 824.9378 | 458.8145 | 1.25 | 873.4635 | 630.368
31 | 11.2903 | 0.0031645 | 996.8242 | 0.98968 | 847.3006 | 484.1395 | 1.2613 | 897.1418 | 653.3043
32 | 10.9375 | 0.0032469 | 1022.7706 | 1.0144 | 869.355 | 509.1375 | 1.2719 | 920.4935 | 675.9344
33 | 10.6061 | 0.0033281 | 1048.3565 | 1.0376 | 891.1031 | 533.8105 | 1.2818 | 943.5209 | 698.2602
34 | 10.2941 | 0.0034082 | 1073.5847 | 1.0594 | 912.547 | 558.1609 | 1.2912 | 966.2262 | 720.284
35 | 10 | 0.0034872 | 1098.4575 | 1.08 | 933.6889 | 582.1908 | 1.3 | 988.6118 | 742.0078
36 | 9.7222 | 0.003565 | 1122.9775 | 1.0994 | 954.5309 | 605.9024 | 1.3083 | 1010.6798 | 763.4337
37 | 9.4595 | 0.0036417 | 1147.1473 | 1.1178 | 975.0752 | 629.2979 | 1.3162 | 1032.4325 | 784.5638
38 | 9.2105 | 0.0037174 | 1170.9692 | 1.1353 | 995.3239 | 652.3795 | 1.3237 | 1053.8723 | 805.4002
39 | 8.9744 | 0.0037919 | 1194.446 | 1.1518 | 1015.2791 | 675.1495 | 1.3308 | 1075.0014 | 825.945
40 | 8.75 | 0.0038653 | 1217.58 | 1.1675 | 1034.943 | 697.61 | 1.3375 | 1095.822 | 846.2003
41 | 8.5366 | 0.0039377 | 1161.6199 | 1.1824 | 987.3769 | 674.064 | 1.3439 | 1045.4579 | 811.1734
42 | 8.3333 | 0.004009 | 1182.6503 | 1.1967 | 1005.2527 | 694.5249 | 1.35 | 1064.3853 | 829.6062
43 | 8.1395 | 0.0040792 | 1203.3668 | 1.2102 | 1022.8617 | 714.7022 | 1.3558 | 1083.0301 | 847.7738
44 | 7.9545 | 0.0041484 | 1223.7717 | 1.2232 | 1040.206 | 734.598 | 1.3614 | 1101.3945 | 865.6781
45 | 7.7778 | 0.0042165 | 1243.8675 | 1.2356 | 1057.2874 | 754.2142 | 1.3667 | 1119.4807 | 883.3211
46 | 7.6087 | 0.0042836 | 1263.6565 | 1.2474 | 1074.108 | 773.5529 | 1.3717 | 1137.2908 | 900.7047
47 | 7.4468 | 0.0043496 | 1283.141 | 1.2587 | 1090.6699 | 792.6163 | 1.3766 | 1154.8269 | 917.831
48 | 7.2917 | 0.0044147 | 1302.3235 | 1.2696 | 1106.975 | 811.4063 | 1.3813 | 1172.0912 | 934.7018
49 | 7.1429 | 0.0044787 | 1321.2063 | 1.28 | 1123.0253 | 829.9251 | 1.3857 | 1189.0856 | 951.3191
50 | 7 | 0.0045417 | 1339.7917 | 1.29 | 1138.8229 | 848.1746 | 1.39 | 1205.8125 | 967.6849
51 | 6.8627 | 0.0046037 | 1358.0821 | 1.2996 | 1154.3698 | 866.157 | 1.3941 | 1222.2739 | 983.8011
52 | 6.7308 | 0.0046647 | 1376.0798 | 1.3088 | 1169.6678 | 883.8743 | 1.3981 | 1238.4718 | 999.6698
53 | 6.6038 | 0.0047247 | 1393.7873 | 1.3177 | 1184.7192 | 901.3286 | 1.4019 | 1254.4086 | 1015.2928
54 | 6.4815 | 0.0047838 | 1411.2068 | 1.3263 | 1199.5258 | 918.5219 | 1.4056 | 1270.0862 | 1030.6722
55 | 6.3636 | 0.0048418 | 1428.3408 | 1.3345 | 1214.0897 | 935.4563 | 1.4091 | 1285.5068 | 1045.8099

## φ400
落石緩衝鋼管杭の限界吸収エネルギー一覧表
鋼管の外径φ |  | 400 | (㎜)
肉厚 t(㎜) | 径厚比 D/t | 塑性 断面係数 Zp (m3) | 全塑性 モーメント cMp (kN・m) | 変形拘束なし |  |  | 変形拘束あり
|  |  |  | 係数 β1 | 設計降伏 モーメント cMy1 | 吸収 エネルギー Eu1 (kJ) | 係数 β2 | 設計降伏 モーメント cMy2 | 吸収 エネルギー Eu2 (kJ)
16 | 25 | 0.0023607 | 743.6083 | 0.03 | 632.0671 | 10.9477 | 0.85 | 669.2475 | 328.4317
17 | 23.5294 | 0.0024954 | 786.0355 | 0.13294 | 668.1301 | 51.2814 | 0.89412 | 707.4319 | 365.1898
18 | 22.2222 | 0.0026286 | 828.0014 | 0.22444 | 703.8012 | 91.2007 | 0.93333 | 745.2013 | 401.5594
19 | 21.0526 | 0.0027603 | 869.5088 | 0.30632 | 739.0825 | 130.7078 | 0.96842 | 782.5579 | 437.5423
20 | 20 | 0.0028907 | 910.56 | 0.38 | 773.976 | 169.805 | 1 | 819.504 | 473.1409
21 | 19.0476 | 0.0030195 | 951.1576 | 0.44667 | 808.484 | 208.4944 | 1.0286 | 856.0419 | 508.357
22 | 18.1818 | 0.003147 | 991.3042 | 0.50727 | 842.6085 | 246.7782 | 1.0545 | 892.1737 | 543.1929
23 | 17.3913 | 0.003273 | 1031.0021 | 0.56261 | 876.3518 | 284.6586 | 1.0783 | 927.9019 | 577.6507
24 | 16.6667 | 0.0033976 | 1070.2541 | 0.61333 | 909.716 | 322.1379 | 1.1 | 963.2287 | 611.7324
25 | 16 | 0.0035208 | 1109.0625 | 0.66 | 942.7031 | 359.2181 | 1.12 | 998.1562 | 645.4401
26 | 15.3846 | 0.0036426 | 1147.4299 | 0.70308 | 975.3154 | 395.9017 | 1.1385 | 1032.6869 | 678.7759
27 | 14.8148 | 0.003763 | 1185.3589 | 0.74296 | 1007.555 | 432.1906 | 1.1556 | 1066.823 | 711.7419
28 | 14.2857 | 0.0038821 | 1222.8518 | 0.78 | 1039.4241 | 468.0872 | 1.1714 | 1100.5667 | 744.3403
29 | 13.7931 | 0.0039997 | 1259.9114 | 0.81448 | 1070.9247 | 503.5936 | 1.1862 | 1133.9202 | 776.5731
30 | 13.3333 | 0.004116 | 1296.54 | 0.84667 | 1102.059 | 538.712 | 1.2 | 1166.886 | 808.4423
31 | 12.9032 | 0.0042309 | 1332.7402 | 0.87677 | 1132.8292 | 573.4447 | 1.2129 | 1199.4662 | 839.9502
32 | 12.5 | 0.0043445 | 1368.5146 | 0.905 | 1163.2374 | 607.7938 | 1.225 | 1231.6631 | 871.0988
33 | 12.1212 | 0.0044567 | 1403.8655 | 0.93152 | 1193.2857 | 641.7616 | 1.2364 | 1263.479 | 901.8901
34 | 11.7647 | 0.0045676 | 1438.7957 | 0.95647 | 1222.9763 | 675.3502 | 1.2471 | 1294.9161 | 932.3263
35 | 11.4286 | 0.0046772 | 1473.3075 | 0.98 | 1252.3114 | 708.5619 | 1.2571 | 1325.9768 | 962.4095
36 | 11.1111 | 0.0047854 | 1507.4035 | 1.0022 | 1281.293 | 741.3988 | 1.2667 | 1356.6632 | 992.1418
37 | 10.8108 | 0.0048923 | 1541.0863 | 1.0232 | 1309.9233 | 773.8631 | 1.2757 | 1386.9776 | 1021.5252
38 | 10.5263 | 0.004998 | 1574.3582 | 1.0432 | 1338.2045 | 805.9571 | 1.2842 | 1416.9224 | 1050.562
39 | 10.2564 | 0.0051023 | 1607.222 | 1.0621 | 1366.1387 | 837.6829 | 1.2923 | 1446.4998 | 1079.254
40 | 10 | 0.0052053 | 1639.68 | 1.08 | 1393.728 | 869.0428 | 1.3 | 1475.712 | 1107.6035
41 | 9.7561 | 0.0053071 | 1565.5929 | 1.0971 | 1330.754 | 842.8936 | 1.3073 | 1409.0336 | 1063.5102
42 | 9.5238 | 0.0054076 | 1595.2373 | 1.1133 | 1355.9517 | 871.5831 | 1.3143 | 1435.7136 | 1089.4241
43 | 9.3023 | 0.0055068 | 1624.5088 | 1.1288 | 1380.8324 | 899.9361 | 1.3209 | 1462.0579 | 1115.023
44 | 9.0909 | 0.0056048 | 1653.4097 | 1.1436 | 1405.3983 | 927.9546 | 1.3273 | 1488.0687 | 1140.309
45 | 8.8889 | 0.0057015 | 1681.9425 | 1.1578 | 1429.6511 | 955.6407 | 1.3333 | 1513.7483 | 1165.2839
46 | 8.6957 | 0.005797 | 1710.1095 | 1.1713 | 1453.5931 | 982.9965 | 1.3391 | 1539.0985 | 1189.9499
47 | 8.5106 | 0.0058912 | 1737.913 | 1.1843 | 1477.2261 | 1010.024 | 1.3447 | 1564.1217 | 1214.3088
48 | 8.3333 | 0.0059843 | 1765.3555 | 1.1967 | 1500.5522 | 1036.7252 | 1.35 | 1588.82 | 1238.3626
49 | 8.1633 | 0.0060761 | 1792.4393 | 1.2086 | 1523.5734 | 1063.1023 | 1.3551 | 1613.1953 | 1262.1133
50 | 8 | 0.0061667 | 1819.1667 | 1.22 | 1546.2917 | 1089.1573 | 1.36 | 1637.25 | 1285.5628
51 | 7.8431 | 0.0062561 | 1845.5401 | 1.231 | 1568.7091 | 1114.8923 | 1.3647 | 1660.9861 | 1308.713
52 | 7.6923 | 0.0063443 | 1871.5618 | 1.2415 | 1590.8275 | 1140.3093 | 1.3692 | 1684.4056 | 1331.566
53 | 7.5472 | 0.0064313 | 1897.2343 | 1.2517 | 1612.6491 | 1165.4103 | 1.3736 | 1707.5109 | 1354.1238
54 | 7.4074 | 0.0065172 | 1922.5598 | 1.2615 | 1634.1759 | 1190.1975 | 1.3778 | 1730.3039 | 1376.3881
55 | 7.2727 | 0.0066018 | 1947.5408 | 1.2709 | 1655.4097 | 1214.6729 | 1.3818 | 1752.7867 | 1398.3612
56 | 7.1429 | 0.0066854 | 1972.1796 | 1.28 | 1676.3527 | 1238.8386 | 1.3857 | 1774.9617 | 1420.0448
57 | 7.0175 | 0.0067677 | 1996.4786 | 1.2888 | 1697.0068 | 1262.6966 | 1.3895 | 1796.8307 | 1441.441
58 | 6.8966 | 0.0068489 | 2020.4401 | 1.2972 | 1717.374 | 1286.249 | 1.3931 | 1818.396 | 1462.5517
59 | 6.7797 | 0.006929 | 2044.0664 | 1.3054 | 1737.4564 | 1309.4979 | 1.3966 | 1839.6598 | 1483.3789
60 | 6.6667 | 0.007008 | 2067.36 | 1.3133 | 1757.256 | 1332.4453 | 1.4 | 1860.624 | 1503.9245

## φ450
落石緩衝鋼管杭の限界吸収エネルギー一覧表
鋼管の外径φ |  | 450 | (㎜)
肉厚 t(㎜) | 径厚比 D/t | 塑性 断面係数 Zp (m3) | 全塑性 モーメント cMp (kN・m) | 変形拘束なし |  |  | 変形拘束あり
|  |  |  | 係数 β1 | 設計降伏 モーメント cMy1 | 吸収 エネルギー Eu1 (kJ) | 係数 β2 | 設計降伏 モーメント cMy2 | 吸収 エネルギー Eu2 (kJ)
18 | 25 | 0.0033612 | 1058.7704 | 0.03 | 899.9549 | 15.5877 | 0.85 | 952.8934 | 467.6303
19 | 23.6842 | 0.0035317 | 1112.4998 | 0.12211 | 945.6248 | 66.6642 | 0.88947 | 1001.2498 | 514.1797
20 | 22.5 | 0.0037007 | 1165.71 | 0.205 | 990.8535 | 117.2743 | 0.925 | 1049.139 | 560.2916
21 | 21.4286 | 0.0038679 | 1218.4036 | 0.28 | 1035.6431 | 167.4201 | 0.95714 | 1096.5633 | 605.9682
22 | 20.4545 | 0.0040336 | 1270.5832 | 0.34818 | 1079.9957 | 217.1038 | 0.98636 | 1143.5248 | 651.2115
23 | 19.5652 | 0.0041976 | 1322.2511 | 0.41043 | 1123.9135 | 266.3277 | 1.013 | 1190.026 | 696.0235
24 | 18.75 | 0.00436 | 1373.4101 | 0.4675 | 1167.3986 | 315.094 | 1.0375 | 1236.0691 | 740.4065
25 | 18 | 0.0045208 | 1424.0625 | 0.52 | 1210.4531 | 363.4048 | 1.06 | 1281.6562 | 784.3625
26 | 17.3077 | 0.00468 | 1474.2109 | 0.56846 | 1253.0793 | 411.2624 | 1.0808 | 1326.7898 | 827.8935
27 | 16.6667 | 0.0048376 | 1523.8579 | 0.61333 | 1295.2792 | 458.6689 | 1.1 | 1371.4721 | 871.0017
28 | 16.0714 | 0.0049937 | 1573.0058 | 0.655 | 1337.055 | 505.6266 | 1.1179 | 1415.7053 | 913.6893
29 | 15.5172 | 0.0051481 | 1621.6574 | 0.69379 | 1378.4088 | 552.1377 | 1.1345 | 1459.4916 | 955.9582
30 | 15 | 0.005301 | 1669.815 | 0.73 | 1419.3428 | 598.2043 | 1.15 | 1502.8335 | 997.8105
31 | 14.5161 | 0.0054523 | 1717.4812 | 0.76387 | 1459.859 | 643.8287 | 1.1645 | 1545.7331 | 1039.2485
32 | 14.0625 | 0.0056021 | 1764.6586 | 0.79563 | 1499.9598 | 689.013 | 1.1781 | 1588.1927 | 1080.274
33 | 13.6364 | 0.0057503 | 1811.3495 | 0.82545 | 1539.6471 | 733.7595 | 1.1909 | 1630.2146 | 1120.8894
34 | 13.2353 | 0.005897 | 1857.5567 | 0.85353 | 1578.9232 | 778.0703 | 1.2029 | 1671.801 | 1161.0966
35 | 12.8571 | 0.0060422 | 1903.2825 | 0.88 | 1617.7901 | 821.9478 | 1.2143 | 1712.9543 | 1200.8977
36 | 12.5 | 0.0061858 | 1948.5295 | 0.905 | 1656.2501 | 865.394 | 1.225 | 1753.6766 | 1240.2949
37 | 12.1622 | 0.0063279 | 1993.3003 | 0.92865 | 1694.3052 | 908.4111 | 1.2351 | 1793.9702 | 1279.2902
38 | 11.8421 | 0.0064686 | 2037.5972 | 0.95105 | 1731.9577 | 951.0015 | 1.2447 | 1833.8375 | 1317.8858
39 | 11.5385 | 0.0066077 | 2081.423 | 0.97231 | 1769.2095 | 993.1672 | 1.2538 | 1873.2807 | 1356.0836
40 | 11.25 | 0.0067453 | 2124.78 | 0.9925 | 1806.063 | 1034.9105 | 1.2625 | 1912.302 | 1393.8859
41 | 10.9756 | 0.0068815 | 2030.0409 | 1.0117 | 1725.5348 | 1007.9012 | 1.2707 | 1827.0368 | 1340.4189
42 | 10.7143 | 0.0070162 | 2069.7743 | 1.03 | 1759.3081 | 1046.2091 | 1.2786 | 1862.7969 | 1375.086
43 | 10.4651 | 0.0071494 | 2109.0758 | 1.0474 | 1792.7144 | 1084.1276 | 1.286 | 1898.1682 | 1409.3885
44 | 10.2273 | 0.0072812 | 2147.9477 | 1.0641 | 1825.7556 | 1121.6587 | 1.2932 | 1933.1529 | 1443.3285
45 | 10 | 0.0074115 | 2186.3925 | 1.08 | 1858.4336 | 1158.8045 | 1.3 | 1967.7532 | 1476.9077
46 | 9.7826 | 0.0075404 | 2224.4125 | 1.0952 | 1890.7506 | 1195.5671 | 1.3065 | 2001.9712 | 1510.1283
47 | 9.5745 | 0.0076678 | 2262.01 | 1.1098 | 1922.7085 | 1231.9485 | 1.3128 | 2035.809 | 1542.9922
48 | 9.375 | 0.0077939 | 2299.1875 | 1.1238 | 1954.3094 | 1267.9508 | 1.3188 | 2069.2688 | 1575.5012
49 | 9.1837 | 0.0079185 | 2335.9473 | 1.1371 | 1985.5552 | 1303.576 | 1.3245 | 2102.3525 | 1607.6575
50 | 9 | 0.0080417 | 2372.2917 | 1.15 | 2016.4479 | 1338.8263 | 1.33 | 2135.0625 | 1639.4629
51 | 8.8235 | 0.0081635 | 2408.2231 | 1.1624 | 2046.9896 | 1373.7036 | 1.3353 | 2167.4008 | 1670.9195
52 | 8.6538 | 0.0082839 | 2443.7438 | 1.1742 | 2077.1822 | 1408.21 | 1.3404 | 2199.3694 | 1702.0291
53 | 8.4906 | 0.0084029 | 2478.8563 | 1.1857 | 2107.0278 | 1442.3477 | 1.3453 | 2230.9707 | 1732.7938
54 | 8.3333 | 0.0085206 | 2513.5628 | 1.1967 | 2136.5284 | 1476.1186 | 1.35 | 2262.2066 | 1763.2155
55 | 8.1818 | 0.0086368 | 2547.8658 | 1.2073 | 2165.686 | 1509.5248 | 1.3545 | 2293.0792 | 1793.2962
56 | 8.0357 | 0.0087518 | 2581.7676 | 1.2175 | 2194.5025 | 1542.5684 | 1.3589 | 2323.5909 | 1823.0378
57 | 7.8947 | 0.0088653 | 2615.2706 | 1.2274 | 2222.98 | 1575.2514 | 1.3632 | 2353.7435 | 1852.4422
58 | 7.7586 | 0.0089775 | 2648.3771 | 1.2369 | 2251.1205 | 1607.5759 | 1.3672 | 2383.5393 | 1881.5116
59 | 7.6271 | 0.0090884 | 2681.0894 | 1.2461 | 2278.926 | 1639.544 | 1.3712 | 2412.9805 | 1910.2477
60 | 7.5 | 0.009198 | 2713.41 | 1.255 | 2306.3985 | 1671.1577 | 1.375 | 2442.069 | 1938.6526

## φ500
落石緩衝鋼管杭の限界吸収エネルギー一覧表
鋼管の外径φ |  | 500 | (㎜)
肉厚 t(㎜) | 径厚比 D/t | 塑性 断面係数 Zp (m3) | 全塑性 モーメント cMp (kN・m) | 変形拘束なし |  |  | 変形拘束あり
|  |  |  | 係数 β1 | 設計降伏 モーメント cMy1 | 吸収 エネルギー Eu1 (kJ) | 係数 β2 | 設計降伏 モーメント cMy2 | 吸収 エネルギー Eu2 (kJ)
20 | 25 | 0.0046107 | 1452.36 | 0.03 | 1234.506 | 21.3823 | 0.85 | 1307.124 | 641.4681
21 | 23.8095 | 0.0048213 | 1518.7246 | 0.11333 | 1290.9159 | 84.4685 | 0.88571 | 1366.8522 | 698.9636
22 | 22.7273 | 0.0050302 | 1584.5122 | 0.18909 | 1346.8353 | 147.0363 | 0.91818 | 1426.0609 | 755.9728
23 | 21.7391 | 0.0052372 | 1649.7251 | 0.25826 | 1402.2664 | 209.0877 | 0.94783 | 1484.7526 | 812.4977
24 | 20.8333 | 0.0054424 | 1714.3661 | 0.32167 | 1457.2112 | 270.625 | 0.975 | 1542.9295 | 868.5405
25 | 20 | 0.0056458 | 1778.4375 | 0.38 | 1511.6719 | 331.6504 | 1 | 1600.5938 | 924.1032
26 | 19.2308 | 0.0058474 | 1841.9419 | 0.43385 | 1565.6506 | 392.166 | 1.0231 | 1657.7477 | 979.188
27 | 18.5185 | 0.0060472 | 1904.8819 | 0.4837 | 1619.1496 | 452.1742 | 1.0444 | 1714.3937 | 1033.797
28 | 17.8571 | 0.0062453 | 1967.2598 | 0.53 | 1672.1709 | 511.677 | 1.0643 | 1770.5339 | 1087.9322
29 | 17.2414 | 0.0064415 | 2029.0784 | 0.5731 | 1724.7166 | 570.6767 | 1.0828 | 1826.1705 | 1141.5958
30 | 16.6667 | 0.006636 | 2090.34 | 0.61333 | 1776.789 | 629.1755 | 1.1 | 1881.306 | 1194.7898
31 | 16.129 | 0.0068287 | 2151.0472 | 0.65097 | 1828.3901 | 687.1756 | 1.1161 | 1935.9425 | 1247.5163
32 | 15.625 | 0.0070197 | 2211.2026 | 0.68625 | 1879.5222 | 744.6791 | 1.1313 | 1990.0823 | 1299.7775
33 | 15.1515 | 0.0072089 | 2270.8085 | 0.71939 | 1930.1873 | 801.6884 | 1.1455 | 2043.7277 | 1351.5753
34 | 14.7059 | 0.0073964 | 2329.8677 | 0.75059 | 1980.3875 | 858.2055 | 1.1588 | 2096.8809 | 1402.912
35 | 14.2857 | 0.0075822 | 2388.3825 | 0.78 | 2030.1251 | 914.2328 | 1.1714 | 2149.5442 | 1453.7897
36 | 13.8889 | 0.0077662 | 2446.3555 | 0.80778 | 2079.4022 | 969.7723 | 1.1833 | 2201.72 | 1504.2103
37 | 13.5135 | 0.0079485 | 2503.7893 | 0.83405 | 2128.2209 | 1024.8263 | 1.1946 | 2253.4103 | 1554.176
38 | 13.1579 | 0.0081292 | 2560.6862 | 0.85895 | 2176.5833 | 1079.397 | 1.2053 | 2304.6176 | 1603.6889
39 | 12.8205 | 0.0083081 | 2617.049 | 0.88256 | 2224.4916 | 1133.4866 | 1.2154 | 2355.3441 | 1652.7511
40 | 12.5 | 0.0084853 | 2672.88 | 0.905 | 2271.948 | 1187.0974 | 1.225 | 2405.592 | 1701.3648
41 | 12.1951 | 0.0086609 | 2554.9639 | 0.92634 | 2171.7193 | 1161.4865 | 1.2341 | 2299.4675 | 1638.4505
42 | 11.9048 | 0.0088348 | 2606.2613 | 0.94667 | 2215.3221 | 1210.8026 | 1.2429 | 2345.6352 | 1683.1431
43 | 11.6279 | 0.009007 | 2657.0678 | 0.96605 | 2258.5076 | 1259.6763 | 1.2512 | 2391.361 | 1727.4215
44 | 11.3636 | 0.0091776 | 2707.3857 | 0.98455 | 2301.2779 | 1308.1098 | 1.2591 | 2436.6471 | 1771.2877
45 | 11.1111 | 0.0093465 | 2757.2175 | 1.0022 | 2343.6349 | 1356.1051 | 1.2667 | 2481.4958 | 1814.7435
46 | 10.8696 | 0.0095138 | 2806.5655 | 1.0191 | 2385.5807 | 1403.6643 | 1.2739 | 2525.9089 | 1857.791
47 | 10.6383 | 0.0096794 | 2855.432 | 1.0353 | 2427.1172 | 1450.7894 | 1.2809 | 2569.8888 | 1900.432
48 | 10.4167 | 0.0098435 | 2903.8195 | 1.0508 | 2468.2466 | 1497.4825 | 1.2875 | 2613.4376 | 1942.6687
49 | 10.2041 | 0.010006 | 2951.7303 | 1.0657 | 2508.9707 | 1543.7457 | 1.2939 | 2656.5572 | 1984.5029
50 | 10 | 0.010167 | 2999.1667 | 1.08 | 2549.2917 | 1589.581 | 1.3 | 2699.25 | 2025.9365
51 | 9.8039 | 0.010326 | 3046.1311 | 1.0937 | 2589.2114 | 1634.9904 | 1.3059 | 2741.518 | 2066.9717
52 | 9.6154 | 0.010483 | 3092.6258 | 1.1069 | 2628.7319 | 1679.9762 | 1.3115 | 2783.3632 | 2107.6102
53 | 9.434 | 0.01064 | 3138.6533 | 1.1196 | 2667.8553 | 1724.5402 | 1.317 | 2824.788 | 2147.8541
54 | 9.2593 | 0.010794 | 3184.2158 | 1.1319 | 2706.5835 | 1768.6846 | 1.3222 | 2865.7943 | 2187.7054
55 | 9.0909 | 0.010947 | 3229.3158 | 1.1436 | 2744.9185 | 1812.4114 | 1.3273 | 2906.3843 | 2227.1659
56 | 8.9286 | 0.011098 | 3273.9556 | 1.155 | 2782.8623 | 1855.7227 | 1.3321 | 2946.5601 | 2266.2378
57 | 8.7719 | 0.011248 | 3318.1376 | 1.166 | 2820.4169 | 1898.6205 | 1.3368 | 2986.3238 | 2304.9228
58 | 8.6207 | 0.011396 | 3361.8641 | 1.1766 | 2857.5844 | 1941.107 | 1.3414 | 3025.6776 | 2343.2231
59 | 8.4746 | 0.011543 | 3405.1374 | 1.1868 | 2894.3668 | 1983.1841 | 1.3458 | 3064.6237 | 2381.1405
60 | 8.3333 | 0.011688 | 3447.96 | 1.1967 | 2930.766 | 2024.854 | 1.35 | 3103.164 | 2418.677
61 | 8.1967 | 0.011832 | 3490.3342 | 1.2062 | 2966.7841 | 2066.1187 | 1.3541 | 3141.3008 | 2455.8346
62 | 8.0645 | 0.011974 | 3532.2623 | 1.2155 | 3002.423 | 2106.9802 | 1.3581 | 3179.0361 | 2492.6152
63 | 7.9365 | 0.012114 | 3573.7468 | 1.2244 | 3037.6848 | 2147.4406 | 1.3619 | 3216.3721 | 2529.0208
64 | 7.8125 | 0.012254 | 3614.79 | 1.2331 | 3072.5715 | 2187.5021 | 1.3656 | 3253.311 | 2565.0534
65 | 7.6923 | 0.012391 | 3655.3942 | 1.2415 | 3107.085 | 2227.1665 | 1.3692 | 3289.8547 | 2600.7149

## φ550
落石緩衝鋼管杭の限界吸収エネルギー一覧表
鋼管の外径φ |  | 550 | (㎜)
肉厚 t(㎜) | 径厚比 D/t | 塑性 断面係数 Zp (m3) | 全塑性 モーメント cMp (kN・m) | 変形拘束なし |  |  | 変形拘束あり
|  |  |  | 係数 β1 | 設計降伏 モーメント cMy1 | 吸収 エネルギー Eu1 (kJ) | 係数 β2 | 設計降伏 モーメント cMy2 | 吸収 エネルギー Eu2 (kJ)
22 | 25 | 0.0061368 | 1933.0912 | 0.03 | 1643.1275 | 28.4598 | 0.85 | 1739.782 | 853.7941
23 | 23.913 | 0.0063918 | 2013.4241 | 0.10609 | 1711.4105 | 104.8228 | 0.88261 | 1812.0817 | 923.3904
24 | 22.9167 | 0.0066448 | 2093.1221 | 0.17583 | 1779.1538 | 180.6151 | 0.9125 | 1883.8099 | 992.4515
25 | 22 | 0.0068958 | 2172.1875 | 0.24 | 1846.3594 | 255.8391 | 0.94 | 1954.9688 | 1060.9796
26 | 21.1538 | 0.0071448 | 2250.6229 | 0.29923 | 1913.0295 | 330.4968 | 0.96538 | 2025.5606 | 1128.9767
27 | 20.3704 | 0.0073918 | 2328.4309 | 0.35407 | 1979.1662 | 404.5906 | 0.98889 | 2095.5878 | 1196.445
28 | 19.6429 | 0.0076369 | 2405.6138 | 0.405 | 2044.7718 | 478.1226 | 1.0107 | 2165.0525 | 1263.3864
29 | 18.9655 | 0.0078799 | 2482.1744 | 0.45241 | 2109.8482 | 551.0949 | 1.031 | 2233.9569 | 1329.8032
30 | 18.3333 | 0.008121 | 2558.115 | 0.49667 | 2174.3978 | 623.5099 | 1.05 | 2302.3035 | 1395.6973
31 | 17.7419 | 0.0083601 | 2633.4382 | 0.53806 | 2238.4225 | 695.3697 | 1.0677 | 2370.0944 | 1461.071
32 | 17.1875 | 0.0085973 | 2708.1466 | 0.57688 | 2301.9246 | 766.6766 | 1.0844 | 2437.3319 | 1525.9262
33 | 16.6667 | 0.0088325 | 2782.2425 | 0.61333 | 2364.9062 | 837.4326 | 1.1 | 2504.0183 | 1590.2652
34 | 16.1765 | 0.0090658 | 2855.7287 | 0.64765 | 2427.3694 | 907.64 | 1.1147 | 2570.1558 | 1654.0899
35 | 15.7143 | 0.0092972 | 2928.6075 | 0.68 | 2489.3164 | 977.3011 | 1.1286 | 2635.7467 | 1717.4026
36 | 15.2778 | 0.0095266 | 3000.8815 | 0.71056 | 2550.7493 | 1046.418 | 1.1417 | 2700.7934 | 1780.2051
37 | 14.8649 | 0.0097541 | 3072.5533 | 0.73946 | 2611.6703 | 1114.9929 | 1.1541 | 2765.2979 | 1842.4998
38 | 14.4737 | 0.0099798 | 3143.6252 | 0.76684 | 2672.0815 | 1183.028 | 1.1658 | 2829.2627 | 1904.2886
39 | 14.1026 | 0.010203 | 3214.1 | 0.79282 | 2731.985 | 1250.5255 | 1.1769 | 2892.69 | 1965.5737
40 | 13.75 | 0.010425 | 3283.98 | 0.8175 | 2791.383 | 1317.4877 | 1.1875 | 2955.582 | 2026.3572
41 | 13.4146 | 0.010645 | 3140.3619 | 0.84098 | 2669.3076 | 1296.0489 | 1.1976 | 2826.3257 | 1954.156
42 | 13.0952 | 0.010863 | 3204.6983 | 0.86333 | 2723.9935 | 1357.763 | 1.2071 | 2884.2285 | 2010.1464
43 | 12.7907 | 0.01108 | 3268.4848 | 0.88465 | 2778.212 | 1418.9818 | 1.2163 | 2941.6363 | 2065.673
44 | 12.5 | 0.011294 | 3331.7237 | 0.905 | 2831.9652 | 1479.7074 | 1.225 | 2998.5513 | 2120.7377
45 | 12.2222 | 0.011506 | 3394.4175 | 0.92444 | 2885.2549 | 1539.942 | 1.2333 | 3054.9758 | 2175.3423
46 | 11.9565 | 0.011717 | 3456.5685 | 0.94304 | 2938.0832 | 1599.6876 | 1.2413 | 3110.9116 | 2229.489
47 | 11.7021 | 0.011926 | 3518.179 | 0.96085 | 2990.4522 | 1658.9462 | 1.2489 | 3166.3611 | 2283.1795
48 | 11.4583 | 0.012133 | 3579.2515 | 0.97792 | 3042.3638 | 1717.72 | 1.2563 | 3221.3264 | 2336.416
49 | 11.2245 | 0.012338 | 3639.7883 | 0.99429 | 3093.82 | 1776.0109 | 1.2633 | 3275.8094 | 2389.2004
50 | 11 | 0.012542 | 3699.7917 | 1.01 | 3144.8229 | 1833.821 | 1.27 | 3329.8125 | 2441.5345
51 | 10.7843 | 0.012743 | 3759.2641 | 1.0251 | 3195.3745 | 1891.1524 | 1.2765 | 3383.3377 | 2493.4205
52 | 10.5769 | 0.012943 | 3818.2078 | 1.0396 | 3245.4766 | 1948.0072 | 1.2827 | 3436.387 | 2544.8602
53 | 10.3774 | 0.013141 | 3876.6253 | 1.0536 | 3295.1315 | 2004.3874 | 1.2887 | 3488.9628 | 2595.8557
54 | 10.1852 | 0.013337 | 3934.5188 | 1.067 | 3344.341 | 2060.2951 | 1.2944 | 3541.067 | 2646.4088
55 | 10 | 0.013532 | 3991.8908 | 1.08 | 3393.1072 | 2115.7323 | 1.3 | 3592.7018 | 2696.5215
56 | 9.8214 | 0.013725 | 4048.7436 | 1.0925 | 3441.4321 | 2170.7011 | 1.3054 | 3643.8693 | 2746.1959
57 | 9.6491 | 0.013916 | 4105.0796 | 1.1046 | 3489.3176 | 2225.2035 | 1.3105 | 3694.5716 | 2795.4338
58 | 9.4828 | 0.014105 | 4160.9011 | 1.1162 | 3536.7659 | 2279.2417 | 1.3155 | 3744.8109 | 2844.2372
59 | 9.322 | 0.014292 | 4216.2104 | 1.1275 | 3583.7788 | 2332.8177 | 1.3203 | 3794.5894 | 2892.6081
60 | 9.1667 | 0.014478 | 4271.01 | 1.1383 | 3630.3585 | 2385.9335 | 1.325 | 3843.909 | 2940.5485
61 | 9.0164 | 0.014662 | 4325.3022 | 1.1489 | 3676.5069 | 2438.5913 | 1.3295 | 3892.772 | 2988.0603
62 | 8.871 | 0.014844 | 4379.0893 | 1.159 | 3722.2259 | 2490.793 | 1.3339 | 3941.1804 | 3035.1455
63 | 8.7302 | 0.015025 | 4432.3738 | 1.1689 | 3767.5177 | 2542.5407 | 1.3381 | 3989.1364 | 3081.8059
64 | 8.5938 | 0.015204 | 4485.158 | 1.1784 | 3812.3843 | 2593.8365 | 1.3422 | 4036.6422 | 3128.0437
65 | 8.4615 | 0.015381 | 4537.4442 | 1.1877 | 3856.8275 | 2644.6825 | 1.3462 | 4083.6998 | 3173.8608
66 | 8.3333 | 0.015557 | 4589.2348 | 1.1967 | 3900.8495 | 2695.0807 | 1.35 | 4130.3113 | 3219.259
67 | 8.209 | 0.015731 | 4640.5321 | 1.2054 | 3944.4523 | 2745.0331 | 1.3537 | 4176.4789 | 3264.2405
68 | 8.0882 | 0.015903 | 4691.3386 | 1.2138 | 3987.6378 | 2794.5419 | 1.3574 | 4222.2047 | 3308.8071
69 | 7.971 | 0.016073 | 4741.6565 | 1.222 | 4030.4081 | 2843.6091 | 1.3609 | 4267.4909 | 3352.9608
70 | 7.8571 | 0.016242 | 4791.4883 | 1.23 | 4072.7651 | 2892.2368 | 1.3643 | 4312.3395 | 3396.7036

## φ600
落石緩衝鋼管杭の限界吸収エネルギー一覧表
鋼管の外径φ |  | 600 | (㎜)
肉厚 t(㎜) | 径厚比 D/t | 塑性 断面係数 Zp (m3) | 全塑性 モーメント cMp (kN・m) | 変形拘束なし |  |  | 変形拘束あり
|  |  |  | 係数 β1 | 設計降伏 モーメント cMy1 | 吸収 エネルギー Eu1 (kJ) | 係数 β2 | 設計降伏 モーメント cMy2 | 吸収 エネルギー Eu2 (kJ)
24 | 25 | 0.0079672 | 2509.6781 | 0.03 | 2133.2264 | 36.9486 | 0.85 | 2258.7103 | 1108.4569
25 | 24 | 0.0082708 | 2605.3125 | 0.1 | 2214.5156 | 127.8551 | 0.88 | 2344.7812 | 1191.3089
26 | 23.0769 | 0.0085722 | 2700.2539 | 0.16462 | 2295.2158 | 218.139 | 0.90769 | 2430.2285 | 1273.5768
27 | 22.2222 | 0.0088714 | 2794.5049 | 0.22444 | 2375.3291 | 307.8024 | 0.93333 | 2515.0544 | 1355.2628
28 | 21.4286 | 0.0091685 | 2888.0678 | 0.28 | 2454.8577 | 396.8476 | 0.95714 | 2599.2611 | 1436.369
29 | 20.6897 | 0.0094633 | 2980.9454 | 0.33172 | 2533.8036 | 485.2766 | 0.97931 | 2682.8508 | 1516.8975
30 | 20 | 0.009756 | 3073.14 | 0.38 | 2612.169 | 573.0919 | 1 | 2765.826 | 1596.8504
31 | 19.3548 | 0.010047 | 3164.6542 | 0.42516 | 2689.9561 | 660.2954 | 1.0194 | 2848.1888 | 1676.2297
32 | 18.75 | 0.010335 | 3255.4906 | 0.4675 | 2767.167 | 746.8895 | 1.0375 | 2929.9415 | 1755.0376
33 | 18.1818 | 0.010621 | 3345.6515 | 0.50727 | 2843.8038 | 832.8763 | 1.0545 | 3011.0864 | 1833.2762
34 | 17.6471 | 0.010905 | 3435.1397 | 0.54471 | 2919.8687 | 918.2581 | 1.0706 | 3091.6257 | 1910.9475
35 | 17.1429 | 0.011187 | 3523.9575 | 0.58 | 2995.3639 | 1003.037 | 1.0857 | 3171.5617 | 1988.0536
36 | 16.6667 | 0.011467 | 3612.1075 | 0.61333 | 3070.2914 | 1087.2153 | 1.1 | 3250.8968 | 2064.5967
37 | 16.2162 | 0.011745 | 3699.5923 | 0.64486 | 3144.6534 | 1170.795 | 1.1135 | 3329.633 | 2140.5789
38 | 15.7895 | 0.01202 | 3786.4142 | 0.67474 | 3218.4521 | 1253.7786 | 1.1263 | 3407.7728 | 2216.0022
39 | 15.3846 | 0.012294 | 3872.576 | 0.70308 | 3291.6896 | 1336.1681 | 1.1385 | 3485.3184 | 2290.8687
40 | 15 | 0.012565 | 3958.08 | 0.73 | 3364.368 | 1417.9657 | 1.15 | 3562.272 | 2365.1805
41 | 14.6341 | 0.012835 | 3786.2349 | 0.75561 | 3218.2997 | 1403.9881 | 1.161 | 3407.6114 | 2284.0864
42 | 14.2857 | 0.013102 | 3865.0853 | 0.78 | 3285.3225 | 1479.4898 | 1.1714 | 3478.5768 | 2352.647
43 | 13.9535 | 0.013367 | 3943.3268 | 0.80326 | 3351.8277 | 1554.4435 | 1.1814 | 3548.9941 | 2420.6941
44 | 13.6364 | 0.01363 | 4020.9617 | 0.82545 | 3417.8175 | 1628.8512 | 1.1909 | 3618.8655 | 2488.2295
45 | 13.3333 | 0.013891 | 4097.9925 | 0.84667 | 3483.2936 | 1702.7148 | 1.2 | 3688.1932 | 2555.2552
46 | 13.0435 | 0.014151 | 4174.4215 | 0.86696 | 3548.2583 | 1776.0366 | 1.2087 | 3756.9793 | 2621.7733
47 | 12.766 | 0.014408 | 4250.251 | 0.88638 | 3612.7134 | 1848.8185 | 1.217 | 3825.2259 | 2687.7857
48 | 12.5 | 0.014663 | 4325.4835 | 0.905 | 3676.661 | 1921.0627 | 1.225 | 3892.9352 | 2753.2943
49 | 12.2449 | 0.014916 | 4400.1213 | 0.92286 | 3740.1031 | 1992.7711 | 1.2327 | 3960.1091 | 2818.3011
50 | 12 | 0.015167 | 4474.1667 | 0.94 | 3803.0417 | 2063.9459 | 1.24 | 4026.75 | 2882.808
51 | 11.7647 | 0.015416 | 4547.6221 | 0.95647 | 3865.4788 | 2134.5891 | 1.2471 | 4092.8599 | 2946.8171
52 | 11.5385 | 0.015663 | 4620.4898 | 0.97231 | 3927.4163 | 2204.7027 | 1.2538 | 4158.4408 | 3010.3303
53 | 11.3208 | 0.015908 | 4692.7723 | 0.98755 | 3988.8564 | 2274.2889 | 1.2604 | 4223.4951 | 3073.3495
54 | 11.1111 | 0.016151 | 4764.4718 | 1.0022 | 4049.8011 | 2343.3496 | 1.2667 | 4288.0247 | 3135.8768
55 | 10.9091 | 0.016392 | 4835.5908 | 1.0164 | 4110.2522 | 2411.887 | 1.2727 | 4352.0318 | 3197.914
56 | 10.7143 | 0.016631 | 4906.1316 | 1.03 | 4170.2119 | 2479.9031 | 1.2786 | 4415.5185 | 3259.4631
57 | 10.5263 | 0.016868 | 4976.0966 | 1.0432 | 4229.6821 | 2547.4 | 1.2842 | 4478.4869 | 3320.5262
58 | 10.3448 | 0.017103 | 5045.4881 | 1.0559 | 4288.6648 | 2614.3797 | 1.2897 | 4540.9392 | 3381.1051
59 | 10.1695 | 0.017337 | 5114.3084 | 1.0681 | 4347.1621 | 2680.8443 | 1.2949 | 4602.8776 | 3441.2018
60 | 10 | 0.017568 | 5182.56 | 1.08 | 4405.176 | 2746.7959 | 1.3 | 4664.304 | 3500.8183
61 | 9.8361 | 0.017797 | 5250.2452 | 1.0915 | 4462.7084 | 2812.2365 | 1.3049 | 4725.2207 | 3559.9566
62 | 9.6774 | 0.018025 | 5317.3663 | 1.1026 | 4519.7614 | 2877.1682 | 1.3097 | 4785.6297 | 3618.6185
63 | 9.5238 | 0.018251 | 5383.9258 | 1.1133 | 4576.3369 | 2941.593 | 1.3143 | 4845.5332 | 3676.8062
64 | 9.375 | 0.018474 | 5449.926 | 1.1238 | 4632.4371 | 3005.513 | 1.3188 | 4904.9334 | 3734.5214
65 | 9.2308 | 0.018696 | 5515.3692 | 1.1338 | 4688.0638 | 3068.9302 | 1.3231 | 4963.8323 | 3791.7663
66 | 9.0909 | 0.018916 | 5580.2578 | 1.1436 | 4743.2191 | 3131.8468 | 1.3273 | 5022.232 | 3848.5427
67 | 8.9552 | 0.019134 | 5644.5941 | 1.1531 | 4797.905 | 3194.2648 | 1.3313 | 5080.1347 | 3904.8527
68 | 8.8235 | 0.01935 | 5708.3806 | 1.1624 | 4852.1235 | 3256.1862 | 1.3353 | 5137.5425 | 3960.6981
69 | 8.6957 | 0.019565 | 5771.6195 | 1.1713 | 4905.8766 | 3317.6132 | 1.3391 | 5194.4576 | 4016.0809
70 | 8.5714 | 0.019777 | 5834.3133 | 1.18 | 4959.1663 | 3378.5477 | 1.3429 | 5250.882 | 4071.0032

## φ650
落石緩衝鋼管杭の限界吸収エネルギー一覧表
鋼管の外径φ |  | 650 | (㎜)
肉厚 t(㎜) | 径厚比 D/t | 塑性 断面係数 Zp (m3) | 全塑性 モーメント cMp (kN・m) | 変形拘束なし |  |  | 変形拘束あり
|  |  |  | 係数 β1 | 設計降伏 モーメント cMy1 | 吸収 エネルギー Eu1 (kJ) | 係数 β2 | 設計降伏 モーメント cMy2 | 吸収 エネルギー Eu2 (kJ)
26 | 25 | 0.01013 | 3190.8349 | 0.03 | 2712.2097 | 46.9768 | 0.85 | 2871.7514 | 1409.3055
27 | 24.0741 | 0.010486 | 3303.1039 | 0.094815 | 2807.6383 | 153.6939 | 0.87778 | 2972.7935 | 1506.5678
28 | 23.2143 | 0.01084 | 3414.6218 | 0.155 | 2902.4286 | 259.7363 | 0.90357 | 3073.1597 | 1603.1973
29 | 22.4138 | 0.011192 | 3525.3914 | 0.21103 | 2996.5827 | 365.1061 | 0.92759 | 3172.8522 | 1699.1961
30 | 21.6667 | 0.011541 | 3635.415 | 0.26333 | 3090.1028 | 469.8055 | 0.95 | 3271.8735 | 1794.5662
31 | 20.9677 | 0.011888 | 3744.6952 | 0.31226 | 3182.9909 | 573.8369 | 0.97097 | 3370.2257 | 1889.3097
32 | 20.3125 | 0.012232 | 3853.2346 | 0.35813 | 3275.2494 | 677.2022 | 0.99062 | 3467.9111 | 1983.4288
33 | 19.697 | 0.012575 | 3961.0355 | 0.40121 | 3366.8802 | 779.9039 | 1.0091 | 3564.932 | 2076.9255
34 | 19.1176 | 0.012915 | 4068.1007 | 0.44176 | 3457.8856 | 881.944 | 1.0265 | 3661.2906 | 2169.8019
35 | 18.5714 | 0.013252 | 4174.4325 | 0.48 | 3548.2676 | 983.3248 | 1.0429 | 3756.9893 | 2262.0601
36 | 18.0556 | 0.013587 | 4280.0335 | 0.51611 | 3638.0285 | 1084.0484 | 1.0583 | 3852.0302 | 2353.7023
37 | 17.5676 | 0.01392 | 4384.9063 | 0.55027 | 3727.1703 | 1184.1171 | 1.073 | 3946.4156 | 2444.7304
38 | 17.1053 | 0.014251 | 4489.0532 | 0.58263 | 3815.6953 | 1283.5331 | 1.0868 | 4040.1479 | 2535.1467
39 | 16.6667 | 0.014579 | 4592.477 | 0.61333 | 3903.6054 | 1382.2986 | 1.1 | 4133.2293 | 2624.9531
40 | 16.25 | 0.014905 | 4695.18 | 0.6425 | 3990.903 | 1480.4157 | 1.1125 | 4225.662 | 2714.1519
41 | 15.8537 | 0.015229 | 4492.5829 | 0.67024 | 3818.6955 | 1477.7034 | 1.1244 | 4043.3246 | 2624.793
42 | 15.4762 | 0.015551 | 4587.4223 | 0.69667 | 3899.3089 | 1568.3827 | 1.1357 | 4128.6801 | 2707.1959
43 | 15.1163 | 0.01587 | 4681.5938 | 0.72186 | 3979.3547 | 1658.4611 | 1.1465 | 4213.4344 | 2789.0357
44 | 14.7727 | 0.016187 | 4775.0997 | 0.74591 | 4058.8348 | 1747.9405 | 1.1568 | 4297.5897 | 2870.3142
45 | 14.4444 | 0.016501 | 4867.9425 | 0.76889 | 4137.7511 | 1836.8231 | 1.1667 | 4381.1483 | 2951.0333
46 | 14.1304 | 0.016814 | 4960.1245 | 0.79087 | 4216.1058 | 1925.1108 | 1.1761 | 4464.112 | 3031.1951
47 | 13.8298 | 0.017124 | 5051.648 | 0.81191 | 4293.9008 | 2012.8059 | 1.1851 | 4546.4832 | 3110.8015
48 | 13.5417 | 0.017432 | 5142.5155 | 0.83208 | 4371.1382 | 2099.9102 | 1.1938 | 4628.264 | 3189.8545
49 | 13.2653 | 0.017738 | 5232.7293 | 0.85143 | 4447.8199 | 2186.426 | 1.202 | 4709.4563 | 3268.3561
50 | 13 | 0.018042 | 5322.2917 | 0.87 | 4523.9479 | 2272.3552 | 1.21 | 4790.0625 | 3346.3081
51 | 12.7451 | 0.018343 | 5411.2051 | 0.88784 | 4599.5243 | 2357.6999 | 1.2176 | 4870.0846 | 3423.7126
52 | 12.5 | 0.018642 | 5499.4718 | 0.905 | 4674.551 | 2442.4622 | 1.225 | 4949.5246 | 3500.5715
53 | 12.2642 | 0.018939 | 5587.0943 | 0.92151 | 4749.0301 | 2526.6442 | 1.2321 | 5028.3849 | 3576.8868
54 | 12.037 | 0.019234 | 5674.0748 | 0.93741 | 4822.9636 | 2610.2478 | 1.2389 | 5106.6674 | 3652.6604
55 | 11.8182 | 0.019527 | 5760.4158 | 0.95273 | 4896.3535 | 2693.2752 | 1.2455 | 5184.3742 | 3727.8944
56 | 11.6071 | 0.019817 | 5846.1196 | 0.9675 | 4969.2017 | 2775.7284 | 1.2518 | 5261.5077 | 3802.5906
57 | 11.4035 | 0.020106 | 5931.1886 | 0.98175 | 5041.5103 | 2857.6095 | 1.2579 | 5338.0697 | 3876.7511
58 | 11.2069 | 0.020392 | 6015.6251 | 0.99552 | 5113.2813 | 2938.9205 | 1.2638 | 5414.0625 | 3950.3777
59 | 11.0169 | 0.020676 | 6099.4314 | 1.0088 | 5184.5167 | 3019.6636 | 1.2695 | 5489.4883 | 4023.4725
60 | 10.8333 | 0.020958 | 6182.61 | 1.0217 | 5255.2185 | 3099.8407 | 1.275 | 5564.349 | 4096.0375
61 | 10.6557 | 0.021238 | 6265.1632 | 1.0341 | 5325.3887 | 3179.4539 | 1.2803 | 5638.6469 | 4168.0745
62 | 10.4839 | 0.021516 | 6347.0933 | 1.0461 | 5395.0293 | 3258.5054 | 1.2855 | 5712.384 | 4239.5855
63 | 10.3175 | 0.021791 | 6428.4028 | 1.0578 | 5464.1424 | 3336.997 | 1.2905 | 5785.5625 | 4310.5726
64 | 10.1562 | 0.022065 | 6509.094 | 1.0691 | 5532.7299 | 3414.931 | 1.2953 | 5858.1846 | 4381.0376
65 | 10 | 0.022336 | 6589.1692 | 1.08 | 5600.7938 | 3492.3094 | 1.3 | 5930.2522 | 4450.9826
66 | 9.8485 | 0.022606 | 6668.6308 | 1.0906 | 5668.3361 | 3569.1342 | 1.3045 | 6001.7677 | 4520.4094
67 | 9.7015 | 0.022873 | 6747.4811 | 1.1009 | 5735.3589 | 3645.4075 | 1.309 | 6072.733 | 4589.3201
68 | 9.5588 | 0.023138 | 6825.7226 | 1.1109 | 5801.8642 | 3721.1313 | 1.3132 | 6143.1503 | 4657.7166
69 | 9.4203 | 0.023401 | 6903.3575 | 1.1206 | 5867.8539 | 3796.3078 | 1.3174 | 6213.0218 | 4725.6009
70 | 9.2857 | 0.023662 | 6980.3883 | 1.13 | 5933.3301 | 3870.939 | 1.3214 | 6282.3495 | 4792.9749

## φ700
落石緩衝鋼管杭の限界吸収エネルギー一覧表
鋼管の外径φ |  | 700 | (㎜)
肉厚 t(㎜) | 径厚比 D/t | 塑性 断面係数 Zp (m3) | 全塑性 モーメント cMp (kN・m) | 変形拘束なし |  |  | 変形拘束あり
|  |  |  | 係数 β1 | 設計降伏 モーメント cMy1 | 吸収 エネルギー Eu1 (kJ) | 係数 β2 | 設計降伏 モーメント cMy2 | 吸収 エネルギー Eu2 (kJ)
28 | 25 | 0.012652 | 3985.2758 | 0.03 | 3387.4845 | 58.673 | 0.85 | 3586.7483 | 1760.1886
29 | 24.1379 | 0.013065 | 4115.5124 | 0.090345 | 3498.1855 | 182.4675 | 0.87586 | 3703.9611 | 1873.0161
30 | 23.3333 | 0.013476 | 4244.94 | 0.14667 | 3608.199 | 305.5352 | 0.9 | 3820.446 | 1985.162
31 | 22.5806 | 0.013884 | 4373.5612 | 0.19935 | 3717.527 | 427.8783 | 0.92258 | 3936.2051 | 2096.6282
32 | 21.875 | 0.01429 | 4501.3786 | 0.24875 | 3826.1718 | 549.499 | 0.94375 | 4051.2407 | 2207.417
33 | 21.2121 | 0.014693 | 4628.3945 | 0.29515 | 3934.1354 | 670.3995 | 0.96364 | 4165.5551 | 2317.5304
34 | 20.5882 | 0.015094 | 4754.6117 | 0.33882 | 4041.4199 | 790.582 | 0.98235 | 4279.1505 | 2426.9704
35 | 20 | 0.015492 | 4880.0325 | 0.38 | 4148.0276 | 910.0486 | 1 | 4392.0292 | 2535.7393
36 | 19.4444 | 0.015888 | 5004.6595 | 0.41889 | 4253.9606 | 1028.8017 | 1.0167 | 4504.1936 | 2643.839
37 | 18.9189 | 0.016281 | 5128.4953 | 0.45568 | 4359.221 | 1146.8434 | 1.0324 | 4615.6457 | 2751.2717
38 | 18.4211 | 0.016672 | 5251.5422 | 0.49053 | 4463.8109 | 1264.1758 | 1.0474 | 4726.388 | 2858.0395
39 | 17.9487 | 0.01706 | 5373.803 | 0.52359 | 4567.7325 | 1380.8012 | 1.0615 | 4836.4227 | 2964.1444
40 | 17.5 | 0.017445 | 5495.28 | 0.555 | 4670.988 | 1496.7219 | 1.075 | 4945.752 | 3069.5886
41 | 17.0732 | 0.017828 | 5259.4059 | 0.58488 | 4470.495 | 1509.5945 | 1.0878 | 4733.4653 | 2972.8266
42 | 16.6667 | 0.018209 | 5371.7093 | 0.61333 | 4565.9529 | 1616.8412 | 1.1 | 4834.5384 | 3070.3442
43 | 16.2791 | 0.018587 | 5483.2858 | 0.64047 | 4660.7929 | 1723.434 | 1.1116 | 4934.9572 | 3167.249
44 | 15.9091 | 0.018963 | 5594.1377 | 0.66636 | 4755.0171 | 1829.375 | 1.1227 | 5034.7239 | 3263.5428
45 | 15.5556 | 0.019336 | 5704.2675 | 0.69111 | 4848.6274 | 1934.6663 | 1.1333 | 5133.8408 | 3359.2276
46 | 15.2174 | 0.019707 | 5813.6775 | 0.71478 | 4941.6259 | 2039.3098 | 1.1435 | 5232.3097 | 3454.3054
47 | 14.8936 | 0.020076 | 5922.37 | 0.73745 | 5034.0145 | 2143.3078 | 1.1532 | 5330.133 | 3548.7782
48 | 14.5833 | 0.020442 | 6030.3475 | 0.75917 | 5125.7954 | 2246.6622 | 1.1625 | 5427.3128 | 3642.6478
49 | 14.2857 | 0.020805 | 6137.6123 | 0.78 | 5216.9704 | 2349.375 | 1.1714 | 5523.851 | 3735.9164
50 | 14 | 0.021167 | 6244.1667 | 0.8 | 5307.5417 | 2451.4485 | 1.18 | 5619.75 | 3828.5857
51 | 13.7255 | 0.021525 | 6350.0131 | 0.81922 | 5397.5111 | 2552.8846 | 1.1882 | 5715.0118 | 3920.6579
52 | 13.4615 | 0.021882 | 6455.1538 | 0.83769 | 5486.8807 | 2653.6853 | 1.1962 | 5809.6384 | 4012.1348
53 | 13.2075 | 0.022236 | 6559.5913 | 0.85547 | 5575.6526 | 2753.8528 | 1.2038 | 5903.6322 | 4103.0185
54 | 12.963 | 0.022588 | 6663.3278 | 0.87259 | 5663.8287 | 2853.3891 | 1.2111 | 5996.9951 | 4193.3108
55 | 12.7273 | 0.022937 | 6766.3658 | 0.88909 | 5751.411 | 2952.2963 | 1.2182 | 6089.7293 | 4283.0138
56 | 12.5 | 0.023284 | 6868.7076 | 0.905 | 5838.4015 | 3050.5764 | 1.225 | 6181.8369 | 4372.1293
57 | 12.2807 | 0.023628 | 6970.3556 | 0.92035 | 5924.8022 | 3148.2315 | 1.2316 | 6273.32 | 4460.6595
58 | 12.069 | 0.023971 | 7071.3121 | 0.93517 | 6010.6152 | 3245.2637 | 1.2379 | 6364.1808 | 4548.6062
59 | 11.8644 | 0.02431 | 7171.5794 | 0.94949 | 6095.8425 | 3341.6749 | 1.2441 | 6454.4215 | 4635.9713
60 | 11.6667 | 0.024648 | 7271.16 | 0.96333 | 6180.486 | 3437.4674 | 1.25 | 6544.044 | 4722.757
61 | 11.4754 | 0.024983 | 7370.0562 | 0.97672 | 6264.5478 | 3532.6431 | 1.2557 | 6633.0506 | 4808.965
62 | 11.2903 | 0.025316 | 7468.2703 | 0.98968 | 6348.0298 | 3627.2041 | 1.2613 | 6721.4433 | 4894.5974
63 | 11.1111 | 0.025647 | 7565.8048 | 1.0022 | 6430.9341 | 3721.1524 | 1.2667 | 6809.2243 | 4979.6562
64 | 10.9375 | 0.025975 | 7662.662 | 1.0144 | 6513.2627 | 3814.4902 | 1.2719 | 6896.3958 | 5064.1432
65 | 10.7692 | 0.026301 | 7758.8442 | 1.0262 | 6595.0175 | 3907.2195 | 1.2769 | 6982.9597 | 5148.0606
66 | 10.6061 | 0.026625 | 7854.3538 | 1.0376 | 6676.2007 | 3999.3423 | 1.2818 | 7068.9184 | 5231.4101
67 | 10.4478 | 0.026946 | 7949.1931 | 1.0487 | 6756.8141 | 4090.8607 | 1.2866 | 7154.2738 | 5314.1939
68 | 10.2941 | 0.027266 | 8043.3646 | 1.0594 | 6836.8599 | 4181.7768 | 1.2912 | 7239.0281 | 5396.4137
69 | 10.1449 | 0.027583 | 8136.8705 | 1.0699 | 6916.34 | 4272.0926 | 1.2957 | 7323.1835 | 5478.0718
70 | 10 | 0.027897 | 8229.7133 | 1.08 | 6995.2563 | 4361.8102 | 1.3 | 7406.742 | 5559.1698

## φ800
落石緩衝鋼管杭の限界吸収エネルギー一覧表
鋼管の外径φ |  | 800 | (㎜)
肉厚 t(㎜) | 径厚比 D/t | 塑性 断面係数 Zp (m3) | 全塑性 モーメント cMp (kN・m) | 変形拘束なし |  |  | 変形拘束あり
|  |  |  | 係数 β1 | 設計降伏 モーメント cMy1 | 吸収 エネルギー Eu1 (kJ) | 係数 β2 | 設計降伏 モーメント cMy2 | 吸収 エネルギー Eu2 (kJ)
32 | 25 | 0.018885 | 5948.8666 | 0.03 | 5056.5366 | 87.5818 | 0.85 | 5353.9799 | 2627.4535
33 | 24.2424 | 0.019426 | 6119.0375 | 0.08303 | 5201.1819 | 249.332 | 0.87273 | 5507.1338 | 2774.8758
34 | 23.5294 | 0.019963 | 6288.2837 | 0.13294 | 5345.0411 | 410.2513 | 0.89412 | 5659.4553 | 2921.5187
35 | 22.8571 | 0.020497 | 6456.6075 | 0.18 | 5488.1164 | 570.3418 | 0.91429 | 5810.9468 | 3067.3844
36 | 22.2222 | 0.021029 | 6624.0115 | 0.22444 | 5630.4098 | 729.6057 | 0.93333 | 5961.6104 | 3212.4749
37 | 21.6216 | 0.021557 | 6790.4983 | 0.26649 | 5771.9235 | 888.0453 | 0.95135 | 6111.4484 | 3356.7922
38 | 21.0526 | 0.022083 | 6956.0702 | 0.30632 | 5912.6597 | 1045.6628 | 0.96842 | 6260.4632 | 3500.3386
39 | 20.5128 | 0.022605 | 7120.73 | 0.3441 | 6052.6205 | 1202.4602 | 0.98462 | 6408.657 | 3643.1161
40 | 20 | 0.023125 | 7284.48 | 0.38 | 6191.808 | 1358.44 | 1 | 6556.032 | 3785.1268
41 | 19.5122 | 0.023642 | 6974.4769 | 0.41415 | 5928.3054 | 1417.5023 | 1.0146 | 6277.0292 | 3677.0793
42 | 19.0476 | 0.024156 | 7126.1333 | 0.44667 | 6057.2133 | 1562.0531 | 1.0286 | 6413.52 | 3808.6431
43 | 18.6047 | 0.024668 | 7276.9448 | 0.47767 | 6185.403 | 1705.8442 | 1.0419 | 6549.2503 | 3939.4947
44 | 18.1818 | 0.025176 | 7426.9137 | 0.50727 | 6312.8767 | 1848.8777 | 1.0545 | 6684.2223 | 4069.636
45 | 17.7778 | 0.025681 | 7576.0425 | 0.53556 | 6439.6361 | 1991.1557 | 1.0667 | 6818.4383 | 4199.069
46 | 17.3913 | 0.026184 | 7724.3335 | 0.56261 | 6565.6835 | 2132.6803 | 1.0783 | 6951.9001 | 4327.7956
47 | 17.0213 | 0.026684 | 7871.789 | 0.58851 | 6691.0207 | 2273.4534 | 1.0894 | 7084.6101 | 4455.8179
48 | 16.6667 | 0.027181 | 8018.4115 | 0.61333 | 6815.6498 | 2413.4772 | 1.1 | 7216.5704 | 4583.1377
49 | 16.3265 | 0.027675 | 8164.2033 | 0.63714 | 6939.5728 | 2552.7538 | 1.1102 | 7347.7829 | 4709.7571
50 | 16 | 0.028167 | 8309.1667 | 0.66 | 7062.7917 | 2691.2851 | 1.12 | 7478.25 | 4835.678
51 | 15.6863 | 0.028655 | 8453.3041 | 0.68196 | 7185.3085 | 2829.0732 | 1.1294 | 7607.9737 | 4960.9024
52 | 15.3846 | 0.029141 | 8596.6178 | 0.70308 | 7307.1251 | 2966.1203 | 1.1385 | 7736.956 | 5085.4322
53 | 15.0943 | 0.029624 | 8739.1103 | 0.7234 | 7428.2437 | 3102.4283 | 1.1472 | 7865.1993 | 5209.2693
54 | 14.8148 | 0.030104 | 8880.7838 | 0.74296 | 7548.6663 | 3237.9994 | 1.1556 | 7992.7055 | 5332.4159
55 | 14.5455 | 0.030582 | 9021.6408 | 0.76182 | 7668.3947 | 3372.8355 | 1.1636 | 8119.4767 | 5454.8737
56 | 14.2857 | 0.031057 | 9161.6836 | 0.78 | 7787.4311 | 3506.9388 | 1.1714 | 8245.5153 | 5576.6448
57 | 14.0351 | 0.031529 | 9300.9146 | 0.79754 | 7905.7774 | 3640.3114 | 1.1789 | 8370.8231 | 5697.7312
58 | 13.7931 | 0.031998 | 9439.3361 | 0.81448 | 8023.4356 | 3772.9551 | 1.1862 | 8495.4024 | 5818.1347
59 | 13.5593 | 0.032464 | 9576.9504 | 0.83085 | 8140.4078 | 3904.8723 | 1.1932 | 8619.2554 | 5937.8575
60 | 13.3333 | 0.032928 | 9713.76 | 0.84667 | 8256.696 | 4036.0648 | 1.2 | 8742.384 | 6056.9013
61 | 13.1148 | 0.033389 | 9849.7672 | 0.86197 | 8372.3021 | 4166.5348 | 1.2066 | 8864.7905 | 6175.2682
62 | 12.9032 | 0.033847 | 9984.9743 | 0.87677 | 8487.2282 | 4296.2843 | 1.2129 | 8986.4769 | 6292.9602
63 | 12.6984 | 0.034303 | 10119.3838 | 0.89111 | 8601.4762 | 4425.3154 | 1.219 | 9107.4454 | 6409.9792
64 | 12.5 | 0.034756 | 10252.998 | 0.905 | 8715.0483 | 4553.6301 | 1.225 | 9227.6982 | 6526.3272
65 | 12.3077 | 0.035206 | 10385.8192 | 0.91846 | 8827.9463 | 4681.2305 | 1.2308 | 9347.2373 | 6642.0061
66 | 12.1212 | 0.035654 | 10517.8498 | 0.93152 | 8940.1723 | 4808.1187 | 1.2364 | 9466.0648 | 6757.0179
67 | 11.9403 | 0.036099 | 10649.0921 | 0.94418 | 9051.7283 | 4934.2968 | 1.2418 | 9584.1829 | 6871.3645
68 | 11.7647 | 0.036541 | 10779.5486 | 0.95647 | 9162.6163 | 5059.7667 | 1.2471 | 9701.5937 | 6985.048
69 | 11.5942 | 0.03698 | 10909.2215 | 0.96841 | 9272.8383 | 5184.5306 | 1.2522 | 9818.2994 | 7098.0703
70 | 11.4286 | 0.037417 | 11038.1133 | 0.98 | 9382.3963 | 5308.5905 | 1.2571 | 9934.302 | 7210.4333
71 | 11.2676 | 0.037852 | 11166.2263 | 0.99127 | 9491.2924 | 5431.9484 | 1.262 | 10049.6037 | 7322.139
72 | 11.1111 | 0.038283 | 11293.5629 | 1.0022 | 9599.5284 | 5554.6065 | 1.2667 | 10164.2066 | 7433.1894
73 | 10.9589 | 0.038712 | 11420.1254 | 1.0129 | 9707.1066 | 5676.5668 | 1.2712 | 10278.1128 | 7543.5864
74 | 10.8108 | 0.039139 | 11545.9161 | 1.0232 | 9814.0287 | 5797.8314 | 1.2757 | 10391.3245 | 7653.332
75 | 10.6667 | 0.039563 | 11670.9375 | 1.0333 | 9920.2969 | 5918.4023 | 1.28 | 10503.8438 | 7762.4282

## φ900
落石緩衝鋼管杭の限界吸収エネルギー一覧表
鋼管の外径φ |  | 900 | (㎜)
肉厚 t(㎜) | 径厚比 D/t | 塑性 断面係数 Zp (m3) | 全塑性 モーメント cMp (kN・m) | 変形拘束なし |  |  | 変形拘束あり
|  |  |  | 係数 β1 | 設計降伏 モーメント cMy1 | 吸収 エネルギー Eu1 (kJ) | 係数 β2 | 設計降伏 モーメント cMy2 | 吸収 エネルギー Eu2 (kJ)
36 | 25 | 0.026889 | 8470.1635 | 0.03 | 7199.639 | 124.7014 | 0.85 | 7623.1472 | 3741.0422
37 | 24.3243 | 0.027573 | 8685.6013 | 0.077297 | 7382.7611 | 329.475 | 0.87027 | 7817.0411 | 3927.6784
38 | 23.6842 | 0.028254 | 8899.9982 | 0.12211 | 7564.9985 | 533.3135 | 0.88947 | 8009.9984 | 4113.4375
39 | 23.0769 | 0.028931 | 9113.357 | 0.16462 | 7746.3534 | 736.2191 | 0.90769 | 8202.0213 | 4298.3217
40 | 22.5 | 0.029605 | 9325.68 | 0.205 | 7926.828 | 938.194 | 0.925 | 8393.112 | 4482.3331
41 | 21.9512 | 0.030276 | 8931.4479 | 0.24341 | 7591.7307 | 1066.9077 | 0.94146 | 8038.3031 | 4369.2531
42 | 21.4286 | 0.030944 | 9128.3573 | 0.28 | 7759.1037 | 1254.3218 | 0.95714 | 8215.5216 | 4539.9521
43 | 20.9302 | 0.031608 | 9324.3038 | 0.31488 | 7925.6582 | 1440.8704 | 0.97209 | 8391.8734 | 4709.8396
44 | 20.4545 | 0.032269 | 9519.2897 | 0.34818 | 8091.3963 | 1626.5557 | 0.98636 | 8567.3607 | 4878.9176
45 | 20 | 0.032926 | 9713.3175 | 0.38 | 8256.3199 | 1811.3796 | 1 | 8741.9857 | 5047.1878
46 | 19.5652 | 0.033581 | 9906.3895 | 0.41043 | 8420.4311 | 1995.3444 | 1.013 | 8915.7505 | 5214.6524
47 | 19.1489 | 0.034232 | 10098.508 | 0.43957 | 8583.7318 | 2178.4519 | 1.0255 | 9088.6572 | 5381.3133
48 | 18.75 | 0.03488 | 10289.6755 | 0.4675 | 8746.2242 | 2360.7043 | 1.0375 | 9260.708 | 5547.1724
49 | 18.3673 | 0.035525 | 10479.8943 | 0.49429 | 8907.9101 | 2542.1037 | 1.049 | 9431.9048 | 5712.2318
50 | 18 | 0.036167 | 10669.1667 | 0.52 | 9068.7917 | 2722.652 | 1.06 | 9602.25 | 5876.4933
51 | 17.6471 | 0.036805 | 10857.4951 | 0.54471 | 9228.8708 | 2902.3515 | 1.0706 | 9771.7456 | 6039.959
52 | 17.3077 | 0.03744 | 11044.8818 | 0.56846 | 9388.1495 | 3081.204 | 1.0808 | 9940.3936 | 6202.6307
53 | 16.9811 | 0.038072 | 11231.3293 | 0.59132 | 9546.6299 | 3259.2118 | 1.0906 | 10108.1964 | 6364.5106
54 | 16.6667 | 0.038701 | 11416.8398 | 0.61333 | 9704.3139 | 3436.3768 | 1.1 | 10275.1559 | 6525.6004
55 | 16.3636 | 0.039327 | 11601.4158 | 0.63455 | 9861.2035 | 3612.7011 | 1.1091 | 10441.2743 | 6685.9022
56 | 16.0714 | 0.039949 | 11785.0596 | 0.655 | 10017.3007 | 3788.1868 | 1.1179 | 10606.5537 | 6845.418
57 | 15.7895 | 0.040569 | 11967.7736 | 0.67474 | 10172.6075 | 3962.8359 | 1.1263 | 10770.9962 | 7004.1497
58 | 15.5172 | 0.041185 | 12149.5601 | 0.69379 | 10327.126 | 4136.6505 | 1.1345 | 10934.604 | 7162.0992
59 | 15.2542 | 0.041798 | 12330.4214 | 0.7122 | 10480.8582 | 4309.6327 | 1.1424 | 11097.3793 | 7319.2686
60 | 15 | 0.042408 | 12510.36 | 0.73 | 10633.806 | 4481.7845 | 1.15 | 11259.324 | 7475.6598
61 | 14.7541 | 0.043015 | 12689.3782 | 0.74721 | 10785.9715 | 4653.1079 | 1.1574 | 11420.4404 | 7631.2747
62 | 14.5161 | 0.043619 | 12867.4783 | 0.76387 | 10937.3566 | 4823.6051 | 1.1645 | 11580.7305 | 7786.1154
63 | 14.2857 | 0.044219 | 13044.6628 | 0.78 | 11087.9634 | 4993.2781 | 1.1714 | 11740.1965 | 7940.1837
64 | 14.0625 | 0.044817 | 13220.934 | 0.79563 | 11237.7939 | 5162.129 | 1.1781 | 11898.8406 | 8093.4817
65 | 13.8462 | 0.045411 | 13396.2942 | 0.81077 | 11386.85 | 5330.1598 | 1.1846 | 12056.6647 | 8246.0113
66 | 13.6364 | 0.046003 | 13570.7458 | 0.82545 | 11535.1339 | 5497.3726 | 1.1909 | 12213.6712 | 8397.7745
67 | 13.4328 | 0.046591 | 13744.2911 | 0.8397 | 11682.6474 | 5663.7695 | 1.197 | 12369.862 | 8548.7732
68 | 13.2353 | 0.047176 | 13916.9326 | 0.85353 | 11829.3927 | 5829.3524 | 1.2029 | 12525.2393 | 8699.0093
69 | 13.0435 | 0.047758 | 14088.6725 | 0.86696 | 11975.3717 | 5994.1236 | 1.2087 | 12679.8053 | 8848.485
70 | 12.8571 | 0.048337 | 14259.5133 | 0.88 | 12120.5863 | 6158.0849 | 1.2143 | 12833.562 | 8997.202
71 | 12.6761 | 0.048913 | 14429.4573 | 0.89268 | 12265.0387 | 6321.2386 | 1.2197 | 12986.5116 | 9145.1624
72 | 12.5 | 0.049486 | 14598.5069 | 0.905 | 12408.7308 | 6483.5866 | 1.225 | 13138.6562 | 9292.3682
73 | 12.3288 | 0.050056 | 14766.6644 | 0.91699 | 12551.6647 | 6645.131 | 1.2301 | 13289.9979 | 9438.8213
74 | 12.1622 | 0.050623 | 14933.9321 | 0.92865 | 12693.8423 | 6805.874 | 1.2351 | 13440.5389 | 9584.5236
75 | 12 | 0.051187 | 15100.3125 | 0.94 | 12835.2656 | 6965.8174 | 1.24 | 13590.2812 | 9729.4771
76 | 11.8421 | 0.051749 | 15265.8079 | 0.95105 | 12975.9367 | 7124.9635 | 1.2447 | 13739.2271 | 9873.6839
77 | 11.6883 | 0.052307 | 15430.4206 | 0.96182 | 13115.8575 | 7283.3142 | 1.2494 | 13887.3786 | 10017.1458
78 | 11.5385 | 0.052862 | 15594.1531 | 0.97231 | 13255.0302 | 7440.8717 | 1.2538 | 14034.7378 | 10159.8648
79 | 11.3924 | 0.053414 | 15757.0077 | 0.98253 | 13393.4565 | 7597.6379 | 1.2582 | 14181.3069 | 10301.8429
80 | 11.25 | 0.053963 | 15918.9867 | 0.9925 | 13531.1387 | 7753.615 | 1.2625 | 14327.088 | 10443.082

## φ1000
落石緩衝鋼管杭の限界吸収エネルギー一覧表
鋼管の外径φ |  | 1000 | (㎜)
肉厚 t(㎜) | 径厚比 D/t | 塑性 断面係数 Zp (m3) | 全塑性 モーメント cMp (kN・m) | 変形拘束なし |  |  | 変形拘束あり
|  |  |  | 係数 β1 | 設計降伏 モーメント cMy1 | 吸収 エネルギー Eu1 (kJ) | 係数 β2 | 設計降伏 モーメント cMy2 | 吸収 エネルギー Eu2 (kJ)
40 | 25 | 0.036885 | 11618.88 | 0.03 | 9876.048 | 171.0582 | 0.85 | 10456.992 | 5131.7451
41 | 24.3902 | 0.03773 | 11130.3189 | 0.072683 | 9460.7711 | 397.0071 | 0.86829 | 10017.287 | 5021.7563
42 | 23.8095 | 0.038571 | 11378.3813 | 0.11333 | 9671.6241 | 632.8437 | 0.88571 | 10240.5432 | 5236.6797
43 | 23.2558 | 0.039408 | 11625.3628 | 0.15209 | 9881.5583 | 867.709 | 0.90233 | 10462.8265 | 5450.6923
44 | 22.7273 | 0.040242 | 11871.2657 | 0.18909 | 10090.5759 | 1101.6052 | 0.91818 | 10684.1391 | 5663.7959
45 | 22.2222 | 0.041071 | 12116.0925 | 0.22444 | 10298.6786 | 1334.5343 | 0.93333 | 10904.4832 | 5875.9926
46 | 21.7391 | 0.041898 | 12359.8455 | 0.25826 | 10505.8687 | 1566.4984 | 0.94783 | 11123.8609 | 6087.2842
47 | 21.2766 | 0.04272 | 12602.527 | 0.29064 | 10712.148 | 1797.4995 | 0.9617 | 11342.2743 | 6297.6729
48 | 20.8333 | 0.043539 | 12844.1395 | 0.32167 | 10917.5186 | 2027.5397 | 0.975 | 11559.7256 | 6507.1604
49 | 20.4082 | 0.044355 | 13084.6853 | 0.35143 | 11121.9825 | 2256.6211 | 0.98776 | 11776.2167 | 6715.7488
50 | 20 | 0.045167 | 13324.1667 | 0.38 | 11325.5417 | 2484.7457 | 1 | 11991.75 | 6923.4401
51 | 19.6078 | 0.045975 | 13562.5861 | 0.40745 | 11528.1982 | 2711.9156 | 1.0118 | 12206.3275 | 7130.2362
52 | 19.2308 | 0.046779 | 13799.9458 | 0.43385 | 11729.9539 | 2938.1329 | 1.0231 | 12419.9512 | 7336.139
53 | 18.8679 | 0.047581 | 14036.2483 | 0.45925 | 11930.811 | 3163.3995 | 1.034 | 12632.6235 | 7541.1506
54 | 18.5185 | 0.048378 | 14271.4958 | 0.4837 | 12130.7715 | 3387.7176 | 1.0444 | 12844.3463 | 7745.2728
55 | 18.1818 | 0.049172 | 14505.6908 | 0.50727 | 12329.8372 | 3611.0893 | 1.0545 | 13055.1218 | 7948.5078
56 | 17.8571 | 0.049962 | 14738.8356 | 0.53 | 12528.0103 | 3833.5166 | 1.0643 | 13264.9521 | 8150.8573
57 | 17.5439 | 0.050749 | 14970.9326 | 0.55193 | 12725.2927 | 4055.0015 | 1.0737 | 13473.8393 | 8352.3234
58 | 17.2414 | 0.051532 | 15201.9841 | 0.5731 | 12921.6864 | 4275.5461 | 1.0828 | 13681.7856 | 8552.9081
59 | 16.9492 | 0.052312 | 15431.9924 | 0.59356 | 13117.1935 | 4495.1525 | 1.0915 | 13888.7932 | 8752.6132
60 | 16.6667 | 0.053088 | 15660.96 | 0.61333 | 13311.816 | 4713.8227 | 1.1 | 14094.864 | 8951.4409
61 | 16.3934 | 0.053861 | 15888.8892 | 0.63246 | 13505.5558 | 4931.5589 | 1.1082 | 14300.0003 | 9149.3929
62 | 16.129 | 0.05463 | 16115.7823 | 0.65097 | 13698.415 | 5148.363 | 1.1161 | 14504.2041 | 9346.4714
63 | 15.873 | 0.055395 | 16341.6418 | 0.66889 | 13890.3955 | 5364.2371 | 1.1238 | 14707.4776 | 9542.6782
64 | 15.625 | 0.056158 | 16566.47 | 0.68625 | 14081.4995 | 5579.1833 | 1.1313 | 14909.823 | 9738.0153
65 | 15.3846 | 0.056916 | 16790.2692 | 0.70308 | 14271.7288 | 5793.2037 | 1.1385 | 15111.2422 | 9932.4847
66 | 15.1515 | 0.057671 | 17013.0418 | 0.71939 | 14461.0855 | 6006.3003 | 1.1455 | 15311.7376 | 10126.0883
67 | 14.9254 | 0.058423 | 17234.7901 | 0.73522 | 14649.5716 | 6218.4751 | 1.1522 | 15511.3111 | 10318.8281
68 | 14.7059 | 0.059171 | 17455.5166 | 0.75059 | 14837.1891 | 6429.7303 | 1.1588 | 15709.9649 | 10510.7061
69 | 14.4928 | 0.059916 | 17675.2235 | 0.76551 | 15023.94 | 6640.0679 | 1.1652 | 15907.7012 | 10701.7242
70 | 14.2857 | 0.060657 | 17893.9133 | 0.78 | 15209.8263 | 6849.4899 | 1.1714 | 16104.522 | 10891.8844
71 | 14.0845 | 0.061395 | 18111.5883 | 0.79408 | 15394.8501 | 7057.9985 | 1.1775 | 16300.4295 | 11081.1887
72 | 13.8889 | 0.06213 | 18328.2509 | 0.80778 | 15579.0132 | 7265.5956 | 1.1833 | 16495.4258 | 11269.6389
73 | 13.6986 | 0.062861 | 18543.9034 | 0.8211 | 15762.3179 | 7472.2833 | 1.189 | 16689.513 | 11457.2371
74 | 13.5135 | 0.063588 | 18758.5481 | 0.83405 | 15944.7659 | 7678.0638 | 1.1946 | 16882.6933 | 11643.9853
75 | 13.3333 | 0.064312 | 18972.1875 | 0.84667 | 16126.3594 | 7882.939 | 1.2 | 17074.9688 | 11829.8854
76 | 13.1579 | 0.065033 | 19184.8239 | 0.85895 | 16307.1003 | 8086.9111 | 1.2053 | 17266.3415 | 12014.9393
77 | 12.987 | 0.065751 | 19396.4596 | 0.87091 | 16486.9907 | 8289.982 | 1.2104 | 17456.8137 | 12199.149
78 | 12.8205 | 0.066465 | 19607.0971 | 0.88256 | 16666.0326 | 8492.1539 | 1.2154 | 17646.3874 | 12382.5165
79 | 12.6582 | 0.067175 | 19816.7387 | 0.89392 | 16844.2279 | 8693.4288 | 1.2203 | 17835.0648 | 12565.0438
80 | 12.5 | 0.067883 | 20025.3867 | 0.905 | 17021.5787 | 8893.8088 | 1.225 | 18022.848 | 12746.7328
81 | 12.3457 | 0.068587 | 20233.0435 | 0.9158 | 17198.0869 | 9093.2959 | 1.2296 | 18209.7391 | 12927.5854
82 | 12.1951 | 0.069287 | 20439.7114 | 0.92634 | 17373.7547 | 9291.8922 | 1.2341 | 18395.7403 | 13107.6037
83 | 12.0482 | 0.069984 | 20645.3929 | 0.93663 | 17548.584 | 9489.5997 | 1.2386 | 18580.8536 | 13286.7896
84 | 11.9048 | 0.070678 | 20850.0902 | 0.94667 | 17722.5767 | 9686.4206 | 1.2429 | 18765.0812 | 13465.145
85 | 11.7647 | 0.071369 | 21053.8058 | 0.95647 | 17895.735 | 9882.3568 | 1.2471 | 18948.4253 | 13642.6719