## Opening
落石防護擁壁の計算
| 試用版 |  |  |  | Ver 2.40
楽石ファミリー"楽石留太郎-B"
地盤の極限支持力 計算編
本ソフトは落石対策便覧に示された設計手法に基づき、エネルギー計算によって落石防護擁壁の安定検討を行うものです。 作成に当たっては、下記の図書を参考にしています。
・落石対策便覧 (平成１２年６月)
・道路土工 擁壁工指針 (平成１１年３月)
・道路橋示方書Ⅳ下部構造編(平成１４年３月)
|  | （有）シビルテック 洋洋 |  | 2010.02.10
|  | soft@civiltec.co.jp | http://www.civiltec.co.jp/ |  | 編集経歴
本ソフトは試用版として利用できますが落石の落下高さ入力に制限があります。
制限を解除するためには下の制限解除ボタンを押してパスワードを入力して下さい。
パスワードの入手方法についてはこちらをご覧下さい。→
進 む
使用上の注意
パスワード入手法
制限解除

## input
落石防護擁壁計算条件
擁壁形状
項 目 |  | 記号 | 単位 | 入力値 | 備考
擁壁高さ |  | Ｈ | ｍ | 4
擁壁天端幅 |  | b１ | ｍ | 0.5
擁壁底面幅 |  | b２ | ｍ | 2.5
擁壁前面勾配 |  | 1:Nf | － | 0.5 | 0
有効抵抗延長 |  | Ｌ | ｍ | 10
単位体積重量 |  | γc | kN/m3 | 23
地盤反力係数算定データ
項 目 |  | 記号 | 単位 | 入力値 | 備考
①地盤の変形係数 |  | Ｅ0 | kN/㎡
②地盤反力推定係数 |  | α | -
③地盤の(推定)Ｎ値 |  | Ｎ | - | 30
落石データ
項 目 |  | 記号 | 単位 | 入力値 | 備考
落石重量 |  | Ｗ | kN | 11
落石の落下高さ |  | Ｈｄ | ｍ | 60
等価摩擦係数 |  | μ | － | 0.15
斜面勾配 |  | θ | 度 | 50
落石の衝突高さ |  | ｈ | ｍ | 3.6 | 擁壁高 H=4.000m
衝突エネルギー低減率 |  | κ | - | 1
擁壁の安定計算データ
項 目 |  | 記号 | 単位 | 入力値 | 備考
支持地盤の単位体積重量 |  | γ1 | kN/m3 | 20 | 落石時の計算用 (地盤の極限支持力 計算用データ)
根入地盤の単位体積重量 |  | γ2 | kN/m3 | 20
地盤の内部摩擦角 |  | φ | kN/㎡ | 30
地盤の粘着力 |  | Ｃ | kN/㎡ | 10
有効根入れ深さ |  | Df | ｍ | 0.5
支持地盤根入れ深さ |  | Df' | ｍ | 0.5
擁壁底面の摩擦係数 |  | μs | － | 0.6 | 擁壁安定計算用
地盤の許容支持力度 | 常時 | ｑa | kN/㎡ | 300
| 堆積時 | ｑas | kN/㎡ | 600
| 地震時 | ｑae | kN/㎡ | 450
擁壁の最大回転角の許容値(落石対策便覧：P171)
項 目 |  | 記号 | 単位 | 入力値 | 備考
許容回転角最大値 |  | θa | 度 | 2 | 2 ～ 3°
許容塑性率 |  | μ | － | 5 | 4 ～ 6
堆積時の計算データ
項 目 |  | 記号 | 単位 | 入力値 | 備考
堆積土砂単位体積重量 |  | γs | kN/m3 | 20
〃 内部摩擦角 |  | φs | 度 | 35
堆積角度 |  | β | 度 | 30
地震時の計算データ
項 目 |  | 記号 | 単位 | 入力値 | 備考
設計水平震度 |  | ｋh | - | 0.15
Note on G8: 通常は擁壁高さの４倍とする。 ただし、擁壁延長が短い場合や目地により分割される場合はこの限りではない。
Note on G18: 試用版では値を変更できません
Note on G22: 落石が広場に衝突してから擁壁に衝突する場合には落石エネルギーを0.45倍する。 「落石対策便覧 p.334」
Note on G43: 注意：β＜φとすること！（同じ値でもダメ） 参考：待ち受け擁壁の設計では崩土の堆積勾配は２０～３０°とする場合が多い。なお旧落石対策便覧の計算例では堆積角度を斜面勾配θの１／２としている。
Note on G46: 地震時を検討しない場合は入力不要
注 意
スタート画面
計算開始
黄色セルを全て入力する
計算条件印刷
①&②または③を入力
参考値
参考値
参考値
参考値
β＜φとすること
落石重量自動計算

## 落石衝突時
落石衝突時の安定計算
(1)落石の速度計算
落石速度（落石対策便覧：P17，式（１－３）より）
|  | V0= | κ・2・g・(1-μ/tanθ)・H
|  | = | 1.000×2×9.80×｛1-0.15/tan(50)｝×60.000
|  | = | 32.062 | (m/sec)
[6 empty] | κ: 落石エネルギー低減率 = | 1
(2)擁壁の諸量計算
擁壁有効長の重量 (L=10.000m)
|  | Ww= | 1/2･(b1+b2)･H･L･γc
|  | = | 1/2×(0.500+2.500)×4.000×10.000×23.000
|  | = | 1380 | (kN)
擁壁の重心に関する慣性モーメント
|  | I= | Ww/(3・g)･〔(b12+b22)/2+H2-1/2・(b2-b1)/(b1+b2)・H2
-1/3・｛(2b1+b2)2・H2+(b12+b22+b1・b2)2｝/(b1+b2)2〕
|  | = | 208.07
擁壁底面の二次モーメント
|  | I0= | b23・L/12
|  | = | 2.500×2.500×2.500×10.000 /12
|  | = | 13.02 | (m4)
擁壁の底面積
|  | A= | b2・L
|  | = | 2.500×10.000
|  | = | 25 | (㎡)
擁壁の重心位置の高さ
|  | S= | H/3・(2b1+b2)/(b1+b2)
|  | = | 4.000/3×(2×0.500+2.500)/(0.500+2.500)
|  | = | 1.556 | (m)
擁壁の重心位置と底面中心との離れ（中心左側位置を正とする）
|  | dx= | -H/6・(2b1+b2)･(Nf-Nre)/(b1+b2) Nf:前面勾配 Nre:背面勾配
|  | = | -4.000/6×(2×0.500+2.500)×(0.500-0.000)/(0.500+2.500)
|  | = | -0.389 | (m)
鉛直地盤反力係数
|  | Kv= | αE0/0.3・(A1/2/0.3)-3/4
|  | = | 1.351×αE0×A-0.375（α,E0を入力した場合）
|  | = | 3783×N×A-0.375（Ｎ値を入力した場合）
|  | = |  | 3783×30 | ×25.000 | -0.375
|  | = | 33941 | (kN/m3)
せん断バネ係数
|  | Ks= | A・Kv/4
|  | = | 25.000×33,941 /4
|  | = | 212131 | (kN/m)
割線回転バネ係数（落石対策便覧P170,図5-29の直線abの傾きとして求める）
|  | Kr= | My / (θy-θ0)
|  | = | #VALUE!
|  | = | #VALUE! | (kN・m)
回転中心と重心との離れZ1 の計算
|  | e02= | Kr/Ks = | #VALUE!
|  | = | #VALUE!
|  | i02= | I/m=I･g/Ww=208.070×9.8/1380.000
|  | = | 1.478
|  | Z1= | (S2+e02-i02)/2S+ (s2+e02-i02)2/4S2+i02
|  | = | #VALUE!
(3)落石衝突後の衝突点Ａでの擁壁の速度Ｖの計算
擁壁底面と回転中心（Ｐ）との距離
|  | L1= | Z1-S
|  | = | #VALUE!
|  | = | #VALUE! | （ｍ）
擁壁天端と回転中心（Ｐ）との距離
|  | L2= | L1+H
|  | = | #VALUE!
|  | = | #VALUE! | （ｍ）
衝突点（Ａ）と回転中心（Ｐ）との距離
|  | L= | L1+h
|  | = | #VALUE!
|  | = | #VALUE! | （ｍ）
補正係数
|  | α'= | 4(b2･L2-b1･L1)(L22+L1･L2+L12)-3(b2-b1)(L2+L1)(L22+L12)
6L2(b1+b2)H
|  | = | #VALUE!
#VALUE!
|  | = | #VALUE!
#VALUE!
|  | = | #VALUE!
落石衝突後における擁壁の速度Ｖ
|  | V= | 2･W･V0
|  |  | (W+α'･Ww） |  | V0: | 落石の速度(m/sec)
|  | = | 2×11.0×32.062 |  | W : | 落石重量(kN)
|  |  | #VALUE! |  | Ww: | 擁壁有効延長重量(kN)
|  | = | #VALUE! | (m/sec)
(4)落石衝突による擁壁の回転角・底面変位量の計算
換算回転バネ係数 Ｋr1
|  | Kr1= | Ks(e02+L12)
|  | = | #VALUE!
|  | = | #VALUE! | (kN･m)
衝突点（Ａ）の動的変位 δd
|  | δd= | α'･Ww･L2･V2
Kr1･g
|  | = | #VALUE!
#VALUE!
|  | = | #VALUE! | (m)
擁壁の回転角 θL
|  | θL= | δd/L | L:衝突点（Ａ）と回転中心（Ｐ）との距離
|  | = | #VALUE!
|  | = | #VALUE! | (rad) = | #VALUE! | (度)
擁壁底面の変位量
|  | δL= | δd(1-h/L)
|  | = | #VALUE!
|  | = | #VALUE! | (m)
(5)落石衝突による擁壁の変形エネルギーの計算
回転変形エネルギー
|  | EML= | 1/2･Kr･θL2
|  | = | #VALUE!
|  | = | #VALUE! | (kJ)
水平変形エネルギー
|  | EHL= | 1/2･Ks･δL2
|  | = | #VALUE!
|  | = | #VALUE! | (kJ)
(6)擁壁基礎地盤の塑性変形を考慮した可能吸収エネルギーの算定
擁壁自重によるモーメント
|  | Mw= | dx・Ww |  | dx:重心位置の擁壁中心からの離れ
|  | = | -0.389×1380.000 |  | Ww:擁壁の有効延長あたり重量
|  | = | -536.82 | (kN･m)
擁壁浮き上がり限界モーメント
|  | M1= | Ww・b2/6 |  | b2:擁壁の底面幅
|  | = | 1380.000×2.500 /6
|  | = | 575 | (kN･m)
擁壁底面の支持地盤が許容支持力となるときの降伏モーメント
・擁壁底面の支持地盤が許容支持力となるときの
落石による水平力を試行計算により求めるものとする。
|  | Hr= | #VALUE! | (kN) と仮定すると。
荷重の偏心傾斜角は
|  | tanθ= | Hr/Ww= | #VALUE!
|  | θ= | #VALUE! | (rad)= | #VALUE! | (°)
擁壁底面の極限支持力は
|  | Qu= | Ae{α･κ･C･Nc･Sc+κ･q･Nq･Sq + 1/2･γ1･β･Be･Nr･Sr}
|  | = | #VALUE!
#VALUE!
|  | = | #VALUE!
|  | ≒ | Ww = 1380.0(kN)
ここに、
|  | Qu: | 荷重の偏心傾斜等を考慮した地盤の極限支持力(kN)
|  | Ae: | 有効載荷面積(㎡)
|  | = | #VALUE!
|  | = | #VALUE! | (㎡)
|  | Be: | 荷重の偏心を考慮した基礎の有効載荷幅(m)
|  | = | #VALUE!
|  | = | #VALUE! | (m)
|  | C: | 地盤の粘着力 (kN/㎡) = 10.00(kN/㎡)
|  | q: | 上載荷重 (kN/㎡)
|  | = | γ2・Df=20.00×0.500
|  | = | 10 | (kN/㎡)
|  | γ1: | 支持地盤の単位体積重量(kN/m3) =20.00(kN/m3)
|  | γ2: | 根入地盤の単位体積重量(kN/m3) =20.00(kN/m3)
|  | α、β: | 基礎の形状係数で帯状の場合は α=β=1.0とする。
|  | κ: | 根入れ効果に対する割り増し係数。
|  | = | #VALUE!
|  | = | #VALUE!
|  | Nc,Nq,Nr: | 荷重の傾斜を考慮した支持力係数
|  | Nc= | #VALUE!
|  | Nq= | #VALUE!
|  | Nr= | #VALUE!
|  | Sc,Sq,Sr: | 支持力係数の寸法効果に関する補正係数
|  | Sc= | (C*)-1/3= | 1 | C*=C/10= | 1 | ただし、1≦C*≦10
|  | Sq= | (q*)-1/3= | 1 | q*=q/10= | 1 | ただし、1≦q*≦10
|  | Sr= | (B*)-1/3= | #VALUE! | B*=Be/1= | #VALUE! | ただし、1≦B*
このとき
・底版中心における落石水平力によるモーメント（設計降伏モーメント）
|  | My= | Hr・h |  | h:落石衝突高さ
|  | = | #VALUE!
|  | = | #VALUE! | (kN･m) | #VALUE!
・底版中央における支持地盤の最大抵抗モーメント
|  | Mu= | My + Mw
|  | = | #VALUE!
|  | = | #VALUE! | (kN･m)
・自重と落石水平力の合力作用点の偏心距離
|  | e= | Mu / Ww
|  | = | #VALUE!
|  | = | #VALUE! | (m) | #VALUE! | 0.417 | (m)
・地盤反力度分布形状
#VALUE!
・最大地盤反力度 (参考)
|  | qmax= | #VALUE!
|  | = | #VALUE!
|  | = | #VALUE! | (kN/㎡)
初期回転バネ定数（Ｍ＜Ｍ1の間の回転バネ定数）
|  | Kr0= | I0・Kv
|  | = | 13.020×33,941
|  | = | 441912 | (kN・m/rad)
降伏回転角
|  | θy= | (2･Mu/M1-1)･M1/Kro
|  | = | #VALUE!
|  | = | #VALUE! | (rad) = | #VALUE! | (度)
#VALUE!
|  | #VALUE! | #VALUE! | #VALUE! | #VALUE! | #VALUE! | #VALUE!
Ｍｗ(擁壁自重モーメント)による回転角
|  | θ0= | Mw／Kr0
|  | = | -536.820/441,912
|  | = | -0.00121 | (rad) = | -0.069 | (度)
割線回転バネ係数
|  | Kr= | My / (θy-θ0)
|  | = | #VALUE!
|  | = | #VALUE! | (kN・m)
許容回転角
|  | θa= | μ・θy | (ただしθaは2.0°以下とする)
|  | = | #VALUE!
|  | = | #VALUE! | (rad) = | #VALUE! | (度) | #VALUE!
#VALUE!
可能吸収エネルギー
|  | EM= | 1/2･My(θy-θ0) + My・(θa-θy)
|  | = | #VALUE!
|  | = | #VALUE! | (kJ)
#VALUE!
(7)落石衝突時の擁壁の安定性検討
以上の計算結果より
・落石衝突による擁壁の回転変形エネルギーは
|  | EML= | #VALUE! | (kJ)
・擁壁基礎地盤の塑性変形を考慮した可能吸収エネルギーは
|  | EM = | #VALUE! | (kJ)
| ・判定 |  | #VALUE!
Note on D207: 注意：当セルには数式埋め込みあり
Note on D208: 注意：数式埋め込みあり
Note on D228: 注意：当セルには数式埋め込みあり
Note on E208: 注意：数式埋め込みあり
Note on F208: 注意：数式埋め込みあり
Note on G184: 注意：数式埋め込みあり フォント色＝白
Note on G208: 注意：数式埋め込みあり
Note on H208: 注意：数式埋め込みあり
Note on I208: 注意：数式熟めこみあり フォント色＝白
Note on I221: 注意：数式埋め込みあり フォント色＝白
スタート画面
データ修正
結果一覧表
計算書印刷

## 安定計算
擁壁の安定計算
(1)荷重計算
1)擁壁の重量（１ｍ当り）
|  | W= | 1/2･(b1+b2)･H･γc
|  | = | 1/2×(0.500+2.500)×4.000×23.000
|  | = | 138 | (kN)
2)擁壁の重心位置の高さ(Y)
|  | Y= | H/3・(2b1+b2)/(b1+b2)
|  | = | 4.000/3×(2×0.500+2.500)/(0.500+2.500)
|  | = | 1.556 | (m)
3)擁壁の重心位置(X:底面先端からの離れ）
|  | X= | B2/2+H/6・(2b1+b2)･(Nf-Nree)/(b1+b2)
|  | = | 2.500/2+4.000/6×(2×0.500+2.500)×(0.500-0.000)/(0.500+2.500)
|  | = | 1.639 | (m)
(2)土圧計算（堆積時）
下図に示すような三角形のくさび土塊による土圧は次式で
求めることができる。
|  | Ｐａ＝ | Ｗs・ｓｉｎ（ω－φ）
ｃｏｓ（ω－φs－δ-α）
ここに、
[6 empty] | Ｗs： | 土くさびの重量(kN/ｍ）
[6 empty] | φs： | 堆積土の内部摩擦角（°）
[6 empty] | α： | 堆積土と鉛直面の角（°）
[6 empty] | β： | 堆積傾斜角（°）
[6 empty] | δ： | 壁面摩擦角（°）
[6 empty] | ω： | すべり面角（°）
[6 empty] | Ｈ： | 擁壁高さ（ｍ）
・土圧計算条件
|  |  | 擁壁高さ |  |  | Ｈ＝ | 4 | （ｍ）
|  |  | 堆積土の単位体積重量 |  |  | γs＝ | 20 | （kN/m3）
|  |  | 堆積土の内部摩擦角 |  |  | φs＝ | 35 | （°）
|  |  | 壁背面と鉛直面のなす角 |  |  | α＝ | 0 | （°）
|  |  | 壁面摩擦角(δ=2/3･φ) |  |  | δ＝ | 23.33 | （°）
|  |  | 堆積傾斜角（°） |  |  | β＝ | 30 | （°）
|  |  | すべり面角 |  |  | ω＝ | #VALUE! | （°）
すべり面角は土圧Ｐａが最大となる角度を試行計算により求める。
|  |  |  | すべり角 | 土塊重量 | 土圧 | 備 考
|  |  |  | ω(°） | Ws(kN） | Pa(kN)
|  |  |  | #VALUE! | #VALUE! | #VALUE!
|  |  |  | #VALUE! | #VALUE! | #VALUE!
|  |  |  | #VALUE! | #VALUE! | #VALUE! | Max
|  |  |  | #VALUE! | #VALUE! | #VALUE!
|  |  |  | #VALUE! | #VALUE! | #VALUE!
・土圧計算
|  |  | Ｗs＝ | １/２･γs・Ｈ2・cos(ω-α)cos(α-β)
sin(ω-β)cos2α
|  |  | ＝ | #VALUE!
#VALUE!
|  |  | ＝ | #VALUE! | (kN/ｍ）
[5 empty] | ω－α= | #VALUE! | （°）
[5 empty] | α－β= | -30 | （°）
[5 empty] | ω－β= | #VALUE! | （°）
[5 empty] | ω－φ= | #VALUE! | （°）
[5 empty] | δ＋α= | 23.33 | （°）
[5 empty] | ω－φ－δ－α= | #VALUE! | （°）
最大土圧
|  |  | Ｐａ＝ | Ｗ・ｓｉｎ（ω－φ）
ｃｏｓ（ω－φs－δ－α）
|  |  | ＝ | #VALUE! | ×ｓｉｎ（ | #VALUE!
#VALUE!
|  |  | ＝ | #VALUE! | (kN/ｍ）
水平土圧
|  |  | Ｐｈ＝ | Ｐａ×cos（δ+α）
|  |  | ＝ | #VALUE! | ×ｃｏｓ（ | 23.33 | ）
|  |  | ＝ | #VALUE! | (kN/ｍ）
鉛直土圧
|  |  | Ｐｖ＝ | Ｐａ×sin（δ+α）
|  |  | ＝ | #VALUE! | ×ｓｉｎ（ | 23.33 | ）
|  |  | ＝ | #VALUE! | (kN/ｍ）
土圧作用位置
|  |  | X＝ | B2-Y*Nre | (Nre:擁壁背面勾配)
|  |  | ＝ | 2.500-1.333×0.000 |  | 2.5 | (m)
土圧作用高さ
|  |  | Y＝ | １／３・Ｈ
|  |  | ＝ | 1/3×4.000＝1.333(m)
(3)擁壁底面における作用力集計
１）常時（自重のみ）
|  | 種別 | 荷重（kN） |  | 距離（ｍ） |  | ﾓｰﾒﾝﾄ(kN･m)
|  |  | 鉛直 | 水平 | 水平 | 鉛直 | 抵抗 | 転倒
|  |  | V | H | X | Y | Ｍｒ | Ｍｏ
|  | 自重 | 138 | - | 1.639 | - | 226.182 | -
|  | 合計 | 138 | - | - | - | 226.182 | -
2）堆積時（自重＋堆積土砂圧）
|  | 種別 | 荷重（kN） |  | 距離（ｍ） |  | ﾓｰﾒﾝﾄ(kN･m)
|  |  | 鉛直 | 水平 | 水平 | 鉛直 | 抵抗 | 転倒
|  |  | V | H | X | Y | Ｍｒ | Ｍｏ
|  | 自重 | 138 | - | 1.639 | - | 226.182 | -
|  | 土圧 | #VALUE! | #VALUE! | 2.5 | 1.333 | #VALUE! | #VALUE!
|  | 合計 | #VALUE! | #VALUE! | - | - | #VALUE! | #VALUE!
3）地震時（自重＋慣性力）
|  | 種別 | 荷重（kN） |  | 距離（ｍ） |  | ﾓｰﾒﾝﾄ(kN･m)
|  |  | 自重 | 慣性力 | 水平 | 鉛直 | 抵抗 | 転倒
|  |  | V | H | X | Y | Ｍｒ | Ｍｏ
|  | 自重 | 138 | 20.7 | 1.639 | 1.556 | 226.182 | 32.209
|  | 合計 | 138 | 20.7 | - | - | 226.182 | 32.209
|  |  | 慣性力: H=Kh・W= | 0.150×138.000= |  | 20.7
(4)安定計算
１）常時（自重のみ）
・転倒に対して
|  |  | d= | ΣMr／ΣV |  | d:つま先から合力作用位置までの距離
|  |  | = | 226.182 / 138.000
|  |  | = | 1.639 | m
|  |  | e= | B/2-X |  | e:底版中央からの偏心距離
|  |  | = | 2.500 /2-1.639 |  | B:底版幅 =2.500 (m)
|  |  | = | 0.389 | m
|  |  | 許容値 B/6= | 0.417 | ≧ | 0.389 | ・・・・ | ＯＫ
・地盤の支持力に対して
|  |  | Q1= | ΣV/B・(1+6e/B)
|  |  | = | 138.000/2.500×(1+6×0.389/2.500)
|  |  | = | 106.735 | kN/㎡ | ≦Qa=300kN/㎡・・ |  | ＯＫ
|  |  | Q2= | ΣV/B・(1-6e/B)
|  |  | = | 138.000/2.500×(1-6×0.389/2.500)
|  |  | = | 3.665 | kN/㎡ | ≦Qa=300kN/㎡・・ |  | ＯＫ
2）堆積時（自重＋堆積土砂圧）
・転倒に対して
|  |  | d= | (ΣMr-ΣMo)/ΣV |  | d:つま先から合力作用位置までの距離
|  |  | = | #VALUE!
|  |  | = | #VALUE! | m
|  |  | e= | B/2-X |  | e:底版中央からの偏心距離
|  |  | = | #VALUE! |  | B:底版幅 =2.500 (m)
|  |  | = | #VALUE! | m
|  |  | 許容値 B/3= | 0.833 | #VALUE! | #VALUE! | ・・・・ | #VALUE!
・滑動に対して
|  |  | Fs= | μs・ΣV／ΣH |  |  | Fs:滑動に対する安全率
|  |  | = | #VALUE! |  |  | μs:底面の摩擦係数
|  |  | = | #VALUE!
|  |  | 許容値 Fsa= | 1.5 | #VALUE! | #VALUE! | ・・・・ | #VALUE!
・地盤の支持力に対して
|  |  | Q1= | ΣV/B・(1+6e/B)
|  |  | = | #VALUE!
|  |  | = | #VALUE! | kN/㎡ | #VALUE! |  | #VALUE!
|  |  | Q2= | ΣV/B・(1-6e/B)
|  |  | = | #VALUE!
|  |  | = | #VALUE! | kN/㎡ | #VALUE! |  | #VALUE!
3）地震時（自重＋慣性力）
・転倒に対して
|  |  | d= | (ΣMr-ΣMo)/ΣV |  | d:つま先から合力作用位置までの距離
|  |  | = | (226.182-32.209 )/ 138.000
|  |  | = | 1.406 | m
|  |  | e= | B/2-X |  | e:底版中央からの偏心距離
|  |  | = | 2.500 /2-1.406 |  | B:底版幅 =2.500 (m)
|  |  | = | 0.156 | m
|  |  | 許容値 B/3= | 0.833 | ≧ | 0.156 | ・・・・ | ＯＫ
・滑動に対して
|  |  | Fs= | μs・ΣV／ΣH |  |  | Fs:滑動に対する安全率
|  |  | = | 0.600×138.000/20.700 |  |  | μs:底面の摩擦係数
|  |  | = | 4
|  |  | 許容値 Fsa= | 1.2 | ≦ | 4 | ・・・・ | ＯＫ
・地盤の支持力に対して
|  |  | Q1= | ΣV/B・(1+6e/B)
|  |  | = | 138.000/2.500×(1+6×0.156/2.500)
|  |  | = | 75.867 | kN/㎡ | ≦Qa=450kN/㎡・・ |  | ＯＫ
|  |  | Q2= | ΣV/B・(1-6e/B)
|  |  | = | 138.000/2.500×(1-6×0.156/2.500)
|  |  | = | 34.533 | kN/㎡ | ≦Qa=450kN/㎡・・ |  | ＯＫ
スタート画面
データ修正
計算書印刷
結果一覧表

## output
|  |  |  | 判定： | ○ | 落石衝突時および擁壁安定に対して安定である。
落石時の計算結果総括表
計算条件
項 目 |  | 記号 | 単位 | 数値 | 備考 | 項 目 |  | 記号 | 単位 | 数値 | 備考
擁壁高さ |  | Ｈ | ｍ | 4 |  | 斜面勾配 |  | θ | 度 | 50
擁壁天端幅 |  | b１ | ｍ | 0.5 |  | 落石の衝突高さ |  | ｈ | ｍ | 3.6
擁壁底面幅 |  | b２ | ｍ | 2.5 |  | 支持地盤の単位体積重量 |  | γ1 | kN/m3 | 20 | 地盤の極限支持力 計算用
擁壁前面勾配 |  | 1:Nf | － | 0.5 |  | 根入地盤の単位体積重量 |  | γ2 | kN/m3 | 20
有効抵抗延長 |  | Ｌ | ｍ | 10 |  | 支持地盤の内部摩擦角 |  | φ | kN/㎡ | 30
単位体積重量 |  | γc | kN/m3 | 23 |  | 支持地盤の粘着力 |  | Ｃ | kN/㎡ | 10
地盤の変形係数 |  | Ｅ0 | kN/㎡ | - |  | 擁壁底面の摩擦係数 |  | μs | － | 0.6 | 擁壁の安定計算用
地盤反力推定係数 |  | α | - | - |  | 地盤の許容支持力度 | 常時 | ｑa | kN/㎡ | 300
地盤のＮ値 |  | Ｎ | - | 30 |  |  | 堆積時 | ｑas | kN/㎡ | 600
落石重量 |  | Ｗ | kN | 11 |  |  | 地震時 | ｑae | kN/㎡ | 450
落石の落下高さ |  | Ｈｄ | ｍ | 60 |  | 許容回転角最大値 |  | θamax | 度 | 2
等価摩擦係数 |  | μ | － | 0.15 |  | 許容塑性率 |  | μ | － | 5
計算結果
鉛直地盤反力係数 |  | Ｋｖ | kN/m3 | 33941 |  | 擁壁自重のﾓｰﾒﾝﾄ |  | Ｍｗ | kN･ｍ | -536.82
せん断バネ定数 |  | Ｋｓ | kN/m | 212131 |  | 地盤最大抵抗ﾓｰﾒﾝﾄ |  | Ｍｕ | kN･ｍ | #VALUE!
割線バネ定数 |  | Ｋｒ | kN･m | #VALUE! |  | 設計降伏モーメント |  | Ｍｙ | kN･ｍ | #VALUE!
落石の衝突速度 |  | Ｖ0 | m/sec | 32.062 |  | 許容落石水平力 |  | Ｈ | kN | #VALUE!
衝突後の擁壁速度 |  | Ｖ | m/sec | #VALUE! |  | 地盤の極限支持力 |  | Qu | kN/㎡ | #VALUE!
衝突点の動的変位 |  | δd | ｍ | #VALUE! |  | 合力作用点偏心距離 |  | ｅ | ｍ | #VALUE!
擁壁の回転角 |  | θL | 度 | #VALUE! |  | 最大地盤反力度 |  | ｑmax | kN/㎡ | #VALUE!
擁壁底面水平変位 |  | δL | ｍ | #VALUE! |  | 降伏回転角 |  | θy | 度 | #VALUE!
擁壁の有効長重量 |  | Ｗw | kN | 1380 |  | 許容回転角 |  | θa | 度 | #VALUE!
擁壁の落石衝突時の安定性判定
・落石の衝突による弾性応答時の回転変形エネルギー | [5 empty] | ＥＭＬ＝ | #VALUE! | (kJ)
・擁壁基礎地盤の塑性変形を考慮した可能吸収エネルギー | [5 empty] | ＥＭ ＝ | #VALUE! | (kJ)
|  |  |  | ＥＭＬ | #VALUE! | ＥＭ | なので | #VALUE!
落石防護擁壁の安定計算結果総括表
|  |  | ①常時（自重のみ） |  |  | ②堆積時（自重＋堆積土砂圧） |  |  | ③地震時（自重＋慣性力）
外 力 | 自重 |  | 138 |  |  | 138 |  |  | 138
| 堆積土砂圧 |  | － |  |  | #VALUE! |  |  | －
#VALUE!
#VALUE!
| 慣性力 |  | － |  |  | － |  |  | 20.7
断面力 | 転倒モーメント |  | － |  |  | #VALUE! |  |  | 32.209
| 抵抗モーメント |  | 226.182 |  |  | #VALUE! |  |  | 226.182
安定計算 | 転倒 | 偏心距離 | e = | 0.389 | ○ | e = | #VALUE! | #VALUE! | e = | 0.156 | ○
|  | 許容値 | B/6= | 0.417 |  | B/3= | 0.833 |  | B/3= | 0.833
| 滑動 | 安全率 | － |  | - | Fs= | #VALUE! | #VALUE! | Fs= | 4 | ○
|  | 許容値 | － |  |  | Fsa= | 1.5 |  | Fsa= | 1.2
| 支持力 kN/㎡ | 地盤 反力度 | Q1= | 106.735 | ○ | Q1= | #VALUE! | #VALUE! | Q1= | 75.867 | ○
|  |  | Q2= | 3.665 |  | Q2= | #VALUE! |  | Q2= | 34.533
|  | 許容値 | Qa= | 300 |  | Qa= | 600 |  | Qa= | 450
擁壁の安定性の判定 |  | ケース別 | ○ |  |  | ○ |  |  | ○
|  | 総合判定 | 全てのケースで安定条件を満たすので安定である｡
構造寸法 | 高さ H= | 4
| 天端幅b1= | 0.5
| 底版幅b2= | 2.5
| 前面勾配 | 0.5
状 態 図
|  |  | 自重のみ |  |  | 自重＋堆積土砂圧（常時土圧） |  |  | 自重＋慣性力
スタート画面
データ修正
計算結果表印刷
落石衝突時詳細計算書
擁壁安定詳細計算書

## table
入力参考表
斜面の種類と等価摩擦係数μの値
区分 | 落石および斜面の特性 |  | 設計に用いるμ | 実験から得られるμの範囲
Ａ | 硬岩、丸状:凹凸小、立木なし |  | 0.05 | 0～0.1
Ｂ | 硬岩、角状～丸状:凹凸中～大、立木なし |  | 0.15 | 0.11～0.2
Ｃ | 土砂・崖錐、丸状～角:凹凸小～中、立木なし |  | 0.25 | 0.21～0.3
Ｄ | 崖錐・巨礫まじり崖錐、角状:凹凸大～中、立木なし～あり |  | 0.35 | 0.31～
出典：落石対策便覧 平成１２年６月（日本道路協会）P18
支持地盤の種類と許容支持力度
支持地盤の種類 |  |  | 許容支持力度 ｑa kN/㎡ | 備 考
|  |  |  | ｑu kN/㎡ | Ｎ値
岩盤 | 亀裂の少ない均一な岩盤 |  | 1000 | 10000以上 | －
| 亀裂の多い岩盤 |  | 600 | 10000以上 | －
| 軟岩・土丹 |  | 300 | 1000以上 | －
礫層 | 密なもの |  | 600 | － | －
| 密でないもの |  | 300 | － | －
砂質 地盤 | 密なもの |  | 300 | － | 30～50
| 中位なもの |  | 200 | － | 15～30
粘性土 地盤 | 非常に堅いもの |  | 200 | 200～400 | 15～30
| 堅いもの |  | 100 | 100～200 | 8～15
出典：道路土工・擁壁工指針 平成１１年３月（日本道路協会）P21
常時における地盤反力度の最大値
地盤の種類 |  |  | 最大地盤反力度 (kN/㎡)
砂礫地盤 |  |  | 700
砂地盤 |  |  | 400
粘性土地盤 |  |  | 200
出典：道路橋示方書・同解説 Ⅳ下部構造編 平成14年3月（日本道路協会）P271
岩盤の最大地盤反力度の上限値
岩盤の種類 |  | 最大地盤反力度(kN/㎡) |  | 目安とする値
|  | 常時 | 地震時 （震度法） | 一軸圧縮強度 (MN/㎡) | 孔内水平載荷試験変形係数 (MN/㎡)
硬岩 | 亀裂が少ない | 2500 | 3750 | 10以上 | 500以上
| 亀裂が多い | 1000 | 1500 |  | 500未満
軟岩・土丹 |  | 600 | 900 | 1 以上
出典：道路橋示方書・同解説 Ⅳ下部構造編 平成14年3月（日本道路協会）P271
基礎底面と地盤との間の摩擦係数と付着力
せん断面の条件 |  | 支持地盤の 種別 | 摩擦係数 μ＝ｔａｎφB | 付着力 ＣＢ
岩または礫と コンクリート |  | 岩盤 | 0.7 | 考慮しない
|  | 砂礫 | 0.6 | 考慮しない
土と基礎のコンクリートの間に割栗石または砕石を敷く場合 |  | 砂質土 | 0.6 | 考慮しない
|  | 粘性土 | 0.5 | 考慮しない
出典：道路土工・擁壁工指針 平成11年3月（日本道路協会）P21
土の単位体積重量 |  |  | kN/㎡ (tf/㎡)
地 盤 | 土 質 | 緩いもの | 密なもの
自然地盤 | 砂および砂礫 | 18 (1.8) | 20 (2.0)
| 砂質土 | 17 (1.7) | 19 (1.9)
| 粘性土 | 14 (1.4) | 18 (1.8)
盛 土 | 砂および砂礫 | 20 (2.0)
| 砂質土 | 19 (1.9)
| 粘性土 | 18 (1.8)
出典：道路土工・擁壁工指針 （日本道路協会）P21
裏込土のせん断定数
裏込土の種類 |  | せん断抵抗角 （φ） | 粘着力 （ｃ） 注２）
礫 質 土 注１） |  | 35° | －
砂 質 土 |  | 30° | －
粘性土(ただしｗL<50%) |  | 25° | －
注１）きれいな砂は礫質土の値を用いてもよい。
注２）土質定数をこの表から推定する場合、粘着力ｃを無視する。
出典：道路土工・擁壁工指針 （日本道路協会）P19
スタート画面

## Version
編集履歴およびメモ等
Ver | 日時 | 更新内容等 | 備考
1.0β | 2001.02.02 | 新規作成
1.1β | 2001.02.19 | 土砂堆積時の安定計算を追加
1.11β | 2001.02.26 | ・降伏モーメント My=Mu-Mwの式でMwの符号が逆転していたのを修正
・e02の算式説明でか／と×が入れ代わっていたのを修正（計算はＯＫ）
・i02の算式で擁壁重量に落石重量を用いていたのを修正
・「極限支持力」→「許容支持力」に表現を修正
1.12β | 2001.02.28 | ・Mwによる回転角の計算およびMw区間の吸収エネルギーを考慮していなかったので修正
・図5-29のMuとMyが入れ代わっているものと判断し?式(5-49)及びエネルギー計算式の修正
図中のＭｕとＭｙを入れ換える
θy=(2My/M1-1)・M1/Kro
EM=1/2・(θy-θ0)・Mu+(θa-θu)・Mu
1.13β | 2001.03.06 | ＭｙとＭｕの入れ換えは私の考え違いであることが判明、元に戻す。
Myは地盤が極限支持力となるときの落石水平力によるモーメント（設計降伏モーメント）
Muは地盤が極限支持力となるときの地盤の耐力モーメント（抵抗モーメント）
外力Myに対して地盤の反力抵抗モーメントMuと自重モーメントMwの両者でバランスする。
1.20β | 2001.10.30 | ・水平変形エネルギーの計算式中において ksの値にkrの値を代入していた誤りを訂正
・落石時の計算でMyを求めるときに使用する支持地盤の極限支持力度の入力項目を新たに追加した。
1.21β | 2002.01.24 | ・衝突点の動的変位δdの計算式中表記ミスを訂正（Ｗ→Ｗｄに修正）
・セル高さを広げて、印刷時エラーに対応
2 | 2002.09.24 | 正式版として公開
・支持地盤の極限支持力の入力法に関して (1)直接極限支持力度を入力する場合 (2)「道路橋示方書Ⅳ下部構造編」に基づき計算で極限支持力を求める場合 の２つのソフトに分けた。
・設計計算例との照査を行った。 当ソフトを作成した頃は計算例も無く計算結果のチェックができなかった。 その後「落石対策工設計マニュアル(理工図書)2002.5.20」が発行され、その中に落石防護擁壁の計算例が示されている。 そこで、同じ計算条件の下で計算を行い照合を図った。 その結果、計算の手順、計算ぼ結果ともに当ソフトとほぼ一致した。 (完全に一致しないのは計算誤差と支持力係数の採用値に差があるためである。)
・落石の形状寸法から重量自動計算機能を追加
2.1 | 2002.10.04 | ユーザーの方からのご指摘で修正
・地震時の滑動に対する安全率に誤り Fsa=1.5 → 1.2に修正
・計算式中の単位、記号の表記ミスをいくつか修正
2.11 | 2003.01.07 | ユーザーの方からのご指摘で修正
・粘着力 C=0とすると計算しないバグを修正
2.11A | 2003.06.25 | ユーザーの方からのご指摘で修正
・留太郎B の計算結果表示誤りを修正(計算結果には影響なし)
計算結果総括表中の落石高さの入力値の欄に落石落下高さの値を表示していた。
2.2 | 2004.03.04 | ユーザーの方からのご指摘で修正
・計算結果の判定にミスがありましたので修正。(計算自体は問題なし)
落石衝突時の判定がNGなのに、総合判定でOKと表示していた。
2.3 | 2004.06.28 | ユーザーの方からのご指摘で修正
・計算結果の判定にミスがありましたので修正。(計算自体は問題なし)
堆積時及び地震時の支持力判定の基準値に常時の許容支持力度を用いていたのを修正
2.31 | 2006.12.10 | ユーザーの方からのご指摘で修正
極限支持力算定式において、支持力係数の寸法効果に関する補正係数を考慮した。
2.4 | 2010.02.10 | 擁壁背面の広場に対応
・広場に衝突してから擁壁に衝突する場合は、落石エネルギーを低減できるように修正。(落石対策便覧 P.334)
スタート画面

## civiltec
落石防護擁壁の計算 (楽石留太郎)の制限解除法について
【シェアウェア】
当ソフトはシェアウェアとなっており使用制限として落石高さの値が変更できないようになっています。（他の値は変更可能です） 制限を解除するにはユーザー登録が必要となります。
【ユーザー登録の方法】
手順－１．銀行振込みを利用して送金手続きを取って下さい。
・振込金額（シェアウエア金額：税込み）￥６０００
・振込先銀行名 : ジャパンネット銀行 (銀行番号 ００３３)
・支店名 : 本店営業部 (支店番号 ００１)
・口座番号 : ６７９１９５０ (普通口座)
・口座名義 : 有限会社 シビルテック
手順－２．送金の後、以下の内容をメールで連絡ください
（１）申し込みソフト名 (例:楽石留太郎)
（２）ご利用者の氏名（法人の場合法人名と担当者名）
（３）ご利用者の メールアドレス
（４）振込日
（５）その他（必要に応じて住所、ＴＥＬ等）
【制限解除の方法】
送金確認後、電子メールでパスワードを発行します。 Opening画面の制限解除ボタンを押してパスワードを入力してください。
【サポート】
・不具合報告、要望等はメール又はFAXにて受け付けます。
・バージョンアップ等はホームページで行います。
【免責特約の明示】
本ソフトを使用したことにより生じたいかなる損害に対して作成者および掲載者は一切の責任を負いません。あらゆる損害の免責をご承諾いただくことを使用条件とします。
【連絡先】
・有限会社 シビルテック 横田洋文
・E-mail : soft@civiltec.co.jp
・FAX : 092-861-8820
・ホームページ：http://www.civiltec.co.jp/
戻る
戻る