## opening
「セメント系固化剤による地盤改良マニュアル」 準拠 試用版
浅層改良地盤の計算Ⅱ
Ver2.0 (2004.06.09)
本ソフトの特長
・浅層混合地盤改良体に生じる変位・断面力・地盤反力の計算を行います。
・複数の分布荷重および集中荷重を考慮した計算ができます。
・変位図、断面力図、地盤反力図を自動作図します。
本ソフトの制限事項・仕様
・解析手法には地盤係数法(ウインクラーモデル)を用いています。
・地盤抵抗を地盤反力係数で評価した弾性床上の有限長梁としてモデル化します。
・弾性床上有限長梁の基本方程式(微分方程式)を解いて変位、断面力を求めます。
・改良体を50等分した位置での変位、断面力を計算します。
・分布荷重の数は最大10個、集中荷重の数は最大 5個までとします。
本ソフト作成に当たって参考とした主な文献
・セメント系固化剤による地盤改良マニュアル (社団法人 セメント協会)
・軟弱地盤ハンドブック（建設産業調査会）
・新版 地すべり鋼管杭設計要領（社団法人 地すべり対策技術協会）
本ソフトはシェアウエアです。
本ソフトは試用版として利用できますが改良長さ(L)の値に入力制限があります。
制限を解除するためには下の「制限解除について」のボタンを押して下さい。
(有)シビルテック
制限解除について
データ入力へ進む

## input
浅層改良地盤の計算
タイトル | 地盤改良マニュアル(第二版)計算例 (P75)
改良諸元の入力
項目 | 改良長さ L (m) | 改良厚 T (m) | 改良地盤の 弾性係数 E(kN/㎡) | 改良地盤の ポアソン比 μ
数値 | 10 | 1.5 | 10000 | 0.2
地盤反力係数 k (kN/m3) の計算方法
計算方法 |  |  |  | 1
方法① | セメント系固化剤による地盤改良マニュアルに 示された吉田の提案式(右式)による。 k=50(10S)0.88
| 土のせん断強さ |  | S (kN/㎡) | 5
方法② | 道路橋示方書・同解説Ⅳ下部構造編(P255)の 鉛直方向地盤反力係数の算定手法に準じる
| 変形係数E0の推定方法 |  | Ｎ値(E=2800N）より推定
| 変形係数 |  | E0 (kN/㎡) | 2800
方法③ | 地盤反力係数を直接入力する
| 地盤反力係数 |  | k (kN/m3) | 2000
分布荷重の入力 |  |  |  |  | 1
荷重 番号 | 荷重作用位置 X(m) |  | 荷重強度 q(kN/㎡) |  | 備考
| 始点(XB) | 終点(XE) | 始点(QB) | 終点(QE)
1 | 3 | 7 | 20 | 20
2
3
4
5
6
7
8
9
10
集中荷重の入力 |  |  | 0
荷重 番号 | 作用位置 | 荷重 | 備考
| XP(m) | P(kN)
1
2
3
4
5
荷重状態図
Note on E29: 集中荷重の入力上の注意点 ・測点の若い順番とすること。
Note on G16: 分布荷重入力上の注意点 ・測点の若い順番とすること。 ・荷重作用位置が重なってはいけない。
20.000
20.000
10.000 (m)
データを保存
データを開く
再作図
荷重状態図作図
計算開始
このページを印刷
※黄色セルを入力
← 起動画面に戻る
荷重入力注意点
試用版では改良長さ L の値が変更できません。

## output1
計算結果一覧表
地盤改良マニュアル(第二版)計算例 (P75)
浅層改良地盤の計算諸元 | [5 empty] | 備考
改良地盤の長さ |  |  | L (m) |  | 10
改良地盤の計算幅 |  |  | B (m) |  | 1
改良地盤の厚さ |  |  | T (m) |  | 1.5
改良地盤の断面２次モーメント |  |  | I (m4) |  | 0.2813 | B・T3/12
改良地盤の弾性係数 |  |  | E (kN/㎡) |  | 10000
改良地盤のポアソン比 |  |  | μ |  | 0.2
改良地盤の曲げ剛性 |  |  | D (kN・㎡) |  | 2930.2 | EI/(1-μ2)
基礎地盤の地盤反力係数 |  |  | k (kN/m3) |  | 1563.4
基礎地盤の特性値(剛性係数) |  |  | β (m-1) |  | 0.60434 | {k･B/(4D)}1/4
地盤反力係数の計算結果 (吉田の提案式 k=50・(10・S)0.88 を用いる)
土のせん断強さ |  | 地盤反力係数 |  | 備 考
S (kN/㎡) |  | k (kN/m3)
5 |  | 1563.4 |  | k=50・(10・S)0.88 ※SI単位系
地盤反力係数の計算結果 (道路橋示方書・同解説Ⅳ下部構造編の手法による)
変形係数 | 地盤反力係数の推定に用いる係数 | 下式で求めた地盤反力係数 | 地盤の特性値 (剛性係数)β | 部材 換算幅 | 地盤反力 係数 k | 備考
E0 |  | k0=αE0/0.3 | {k･B/(4D)}1/4 | B' | k0(B'/0.3)-3/4
(kN/㎡) | α | (kN/m3) | (m-1) | (m) | (kN/m3)
2800 | 1 | 9333 | 0.60741 | 3.162 | 1595.5
変位・断面力計算結果（最大値） | [5 empty] | 備考
変位量 |  | 最大変位量 δmax (m) |  |  | 0.011685
|  | 発生位置 X(m) |  |  | 5
曲げモーメント |  | 最大曲げモーメント Mmax (kN･m) |  |  | 7.4788
|  | 発生位置 X(m) |  |  | 5
せん断力 |  | 最大せん断力 Smax (kN) |  |  | 8.4855
|  | 発生位置 X(m) |  |  | 3
地盤反力 |  | 最大地盤反力 Pmax (kN/㎡) |  |  | 18.2677
|  | 発生位置 X(m) |  |  | 5
変位・断面力一覧表へ進む
このページを印刷
入力に戻る

## output2
計算結果一覧表 |  | 地盤改良マニュアル(第二版)計算例 (P75)
NO | 距離 X | 変位 δx | 回転変位 δθ | ﾓｰﾒﾝﾄ Ｍ | せん断力 Ｓ | 地盤反力 q
| (m) | (m) | (rad) | (kN・m) | (kN) | (kN/㎡)
1 | 0 | -0.0026156 | 0.0026456 | 0 | 2.8049e-16 | -4.0892
2 | 0.2 | -0.0020864 | 0.0026474 | -0.076271 | -0.73513 | -3.2618
3 | 0.4 | -0.0015559 | 0.002659 | -0.28301 | -1.3046 | -2.4326
4 | 0.6 | -0.0010216 | 0.0026883 | -0.58704 | -1.7078 | -1.5971
5 | 0.8 | -0.00047909 | 0.0027406 | -0.95491 | -1.9427 | -0.74902
6 | 1 | 7.6444e-05 | 0.0028193 | -1.3527 | -2.006 | 0.11951
7 | 1.2 | 0.00065044 | 0.0029252 | -1.7456 | -1.8929 | 1.0169
8 | 1.4 | 0.0012482 | 0.0030567 | -2.0976 | -1.5968 | 1.9515
9 | 1.6 | 0.0018745 | 0.0032097 | -2.3715 | -1.1093 | 2.9307
10 | 1.8 | 0.0025331 | 0.0033777 | -2.528 | -0.42111 | 3.9603
11 | 2 | 0.003226 | 0.0035512 | -2.5259 | 0.4784 | 5.0435
12 | 2.2 | 0.0039532 | 0.0037179 | -2.3218 | 1.5999 | 6.1804
13 | 2.4 | 0.0047117 | 0.0038625 | -1.8704 | 2.9539 | 7.3663
14 | 2.6 | 0.0054955 | 0.0039666 | -1.1242 | 4.5492 | 8.5916
15 | 2.8 | 0.0062942 | 0.0040082 | -0.034201 | 6.3922 | 9.8403
16 | 3 | 0.0070929 | 0.0039623 | 1.4494 | 8.4855 | 11.0891
17 | 3.2 | 0.0078718 | 0.0038093 | 2.9765 | 6.8258 | 12.3068
18 | 3.4 | 0.0086104 | 0.003563 | 4.1956 | 5.4039 | 13.4615
19 | 3.6 | 0.0092921 | 0.0032426 | 5.1529 | 4.2044 | 14.5272
20 | 3.8 | 0.0099036 | 0.0028645 | 5.8908 | 3.2074 | 15.4833
21 | 4 | 0.010435 | 0.0024425 | 6.4477 | 2.3893 | 16.314
22 | 4.2 | 0.010878 | 0.0019877 | 6.8567 | 1.7238 | 17.0074
23 | 4.4 | 0.011228 | 0.0015092 | 7.1455 | 1.1825 | 17.5546
24 | 4.6 | 0.011481 | 0.0010145 | 7.336 | 0.73542 | 17.9495
25 | 4.8 | 0.011634 | 0.00050967 | 7.4439 | 0.35179 | 18.188
26 | 5 | 0.011685 | 2.3752e-19 | 7.4788 | 1.753e-16 | 18.2677
27 | 5.2 | 0.011634 | -0.00050967 | 7.4439 | -0.35179 | 18.188
28 | 5.4 | 0.011481 | -0.0010145 | 7.336 | -0.73542 | 17.9495
29 | 5.6 | 0.011228 | -0.0015092 | 7.1455 | -1.1825 | 17.5546
30 | 5.8 | 0.010878 | -0.0019877 | 6.8567 | -1.7238 | 17.0074
31 | 6 | 0.010435 | -0.0024425 | 6.4477 | -2.3893 | 16.314
32 | 6.2 | 0.0099036 | -0.0028645 | 5.8908 | -3.2074 | 15.4833
33 | 6.4 | 0.0092921 | -0.0032426 | 5.1529 | -4.2044 | 14.5272
34 | 6.6 | 0.0086104 | -0.003563 | 4.1956 | -5.4039 | 13.4615
35 | 6.8 | 0.0078718 | -0.0038093 | 2.9765 | -6.8258 | 12.3068
36 | 7 | 0.0070929 | -0.0039623 | 1.4494 | -8.4855 | 11.0891
37 | 7.2 | 0.0062942 | -0.0040082 | -0.034201 | -6.3922 | 9.8403
38 | 7.4 | 0.0054955 | -0.0039666 | -1.1242 | -4.5492 | 8.5916
39 | 7.6 | 0.0047117 | -0.0038625 | -1.8704 | -2.9539 | 7.3663
40 | 7.8 | 0.0039532 | -0.0037179 | -2.3218 | -1.5999 | 6.1804
41 | 8 | 0.003226 | -0.0035512 | -2.5259 | -0.4784 | 5.0435
42 | 8.2 | 0.0025331 | -0.0033777 | -2.528 | 0.42111 | 3.9603
43 | 8.4 | 0.0018745 | -0.0032097 | -2.3715 | 1.1093 | 2.9307
44 | 8.6 | 0.0012482 | -0.0030567 | -2.0976 | 1.5968 | 1.9515
45 | 8.8 | 0.00065044 | -0.0029252 | -1.7456 | 1.8929 | 1.0169
46 | 9 | 7.6444e-05 | -0.0028193 | -1.3527 | 2.006 | 0.11951
47 | 9.2 | -0.00047909 | -0.0027406 | -0.95491 | 1.9427 | -0.74902
48 | 9.4 | -0.0010216 | -0.0026883 | -0.58704 | 1.7078 | -1.5971
49 | 9.6 | -0.0015559 | -0.002659 | -0.28301 | 1.3046 | -2.4326
50 | 9.8 | -0.0020864 | -0.0026474 | -0.076271 | 0.73513 | -3.2618
51 | 10 | -0.0026156 | -0.0026456 | 7.9408e-16 | 2.7172e-16 | -4.0892
このページを印刷
入力に戻る
断面力プロット
計算結果表へ戻る
変位プロット
地盤反力プロット

## output-Q
分布荷重による変位・断面力 |  |  | 地盤改良マニュアル(第二版)計算例 (P75)
NO | 距離 X | 変位 δx | 回転変位 δθ | ﾓｰﾒﾝﾄ Ｍ | せん断力 Ｓ
| (m) | (m) | (rad) | (kN・m) | (kN)
1 | 0 | -0.0026156 | 0.0026456 | 0 | 2.8049e-16
2 | 0.2 | -0.0020864 | 0.0026474 | -0.076271 | -0.73513
3 | 0.4 | -0.0015559 | 0.002659 | -0.28301 | -1.3046
4 | 0.6 | -0.0010216 | 0.0026883 | -0.58704 | -1.7078
5 | 0.8 | -0.00047909 | 0.0027406 | -0.95491 | -1.9427
6 | 1 | 7.6444e-05 | 0.0028193 | -1.3527 | -2.006
7 | 1.2 | 0.00065044 | 0.0029252 | -1.7456 | -1.8929
8 | 1.4 | 0.0012482 | 0.0030567 | -2.0976 | -1.5968
9 | 1.6 | 0.0018745 | 0.0032097 | -2.3715 | -1.1093
10 | 1.8 | 0.0025331 | 0.0033777 | -2.528 | -0.42111
11 | 2 | 0.003226 | 0.0035512 | -2.5259 | 0.4784
12 | 2.2 | 0.0039532 | 0.0037179 | -2.3218 | 1.5999
13 | 2.4 | 0.0047117 | 0.0038625 | -1.8704 | 2.9539
14 | 2.6 | 0.0054955 | 0.0039666 | -1.1242 | 4.5492
15 | 2.8 | 0.0062942 | 0.0040082 | -0.034201 | 6.3922
16 | 3 | 0.0070929 | 0.0039623 | 1.4494 | 8.4855
17 | 3.2 | 0.0078718 | 0.0038093 | 2.9765 | 6.8258
18 | 3.4 | 0.0086104 | 0.003563 | 4.1956 | 5.4039
19 | 3.6 | 0.0092921 | 0.0032426 | 5.1529 | 4.2044
20 | 3.8 | 0.0099036 | 0.0028645 | 5.8908 | 3.2074
21 | 4 | 0.010435 | 0.0024425 | 6.4477 | 2.3893
22 | 4.2 | 0.010878 | 0.0019877 | 6.8567 | 1.7238
23 | 4.4 | 0.011228 | 0.0015092 | 7.1455 | 1.1825
24 | 4.6 | 0.011481 | 0.0010145 | 7.336 | 0.73542
25 | 4.8 | 0.011634 | 0.00050967 | 7.4439 | 0.35179
26 | 5 | 0.011685 | 2.3752e-19 | 7.4788 | 1.753e-16
27 | 5.2 | 0.011634 | -0.00050967 | 7.4439 | -0.35179
28 | 5.4 | 0.011481 | -0.0010145 | 7.336 | -0.73542
29 | 5.6 | 0.011228 | -0.0015092 | 7.1455 | -1.1825
30 | 5.8 | 0.010878 | -0.0019877 | 6.8567 | -1.7238
31 | 6 | 0.010435 | -0.0024425 | 6.4477 | -2.3893
32 | 6.2 | 0.0099036 | -0.0028645 | 5.8908 | -3.2074
33 | 6.4 | 0.0092921 | -0.0032426 | 5.1529 | -4.2044
34 | 6.6 | 0.0086104 | -0.003563 | 4.1956 | -5.4039
35 | 6.8 | 0.0078718 | -0.0038093 | 2.9765 | -6.8258
36 | 7 | 0.0070929 | -0.0039623 | 1.4494 | -8.4855
37 | 7.2 | 0.0062942 | -0.0040082 | -0.034201 | -6.3922
38 | 7.4 | 0.0054955 | -0.0039666 | -1.1242 | -4.5492
39 | 7.6 | 0.0047117 | -0.0038625 | -1.8704 | -2.9539
40 | 7.8 | 0.0039532 | -0.0037179 | -2.3218 | -1.5999
41 | 8 | 0.003226 | -0.0035512 | -2.5259 | -0.4784
42 | 8.2 | 0.0025331 | -0.0033777 | -2.528 | 0.42111
43 | 8.4 | 0.0018745 | -0.0032097 | -2.3715 | 1.1093
44 | 8.6 | 0.0012482 | -0.0030567 | -2.0976 | 1.5968
45 | 8.8 | 0.00065044 | -0.0029252 | -1.7456 | 1.8929
46 | 9 | 7.6444e-05 | -0.0028193 | -1.3527 | 2.006
47 | 9.2 | -0.00047909 | -0.0027406 | -0.95491 | 1.9427
48 | 9.4 | -0.0010216 | -0.0026883 | -0.58704 | 1.7078
49 | 9.6 | -0.0015559 | -0.002659 | -0.28301 | 1.3046
50 | 9.8 | -0.0020864 | -0.0026474 | -0.076271 | 0.73513
51 | 10 | -0.0026156 | -0.0026456 | 7.9408e-16 | 2.7172e-16
このページを印刷
入力に戻る
計算結果表へ戻る

## output-P
集中荷重による変位・断面力 |  |  | 地盤改良マニュアル(第二版)計算例 (P75)
NO | 距離 X | 変位 δx | 回転変位 δθ | ﾓｰﾒﾝﾄ Ｍ | せん断力 Ｓ
| (m) | (m) | (rad) | (kN・m) | (kN)
1
2
3
4
5
6
7
8
9
10
11
12
13
14
15
16
17
18
19
20
21
22
23
24
25
26
27
28
29
30
31
32
33
34
35
36
37
38
39
40
41
42
43
44
45
46
47
48
49
50
51
このページを印刷
入力に戻る
計算結果表へ戻る

## MSPLOT
断面力図
δ(m)
M (kN･m)
このページを印刷
入力に戻る
変位・断面力一覧表へ戻る
S (kN)

## δPLOT
変位図
δ(m)
このページを印刷
入力に戻る
変位・断面力一覧表へ戻る

## RAPLOT
地盤反力図
δ(m)
このページを印刷
入力に戻る
変位・断面力一覧表へ戻る

## DATA
α・常時 | α・地震時 | 変形係数E0の推定方法 | 採用↓
1 | 2 | φ0.3m円板の平板載荷試験 | 4
4 | 8 | ﾎﾞｰﾘﾝｸﾞ孔内水平載荷で測定
4 | 8 | 一軸または三軸圧縮試験
1 | 2 | Ｎ値(E=2800N）より推定
入力に戻る

## civiltec
「浅層改良地盤の計算」制限解除法について
【シェアウェア】
当ソフトはシェアウェアとなっており使用制限として「改良長さ(L)の値」が変更できないようになっています。（他の値は変更可能です） 制限を解除するにはユーザー登録が必要となります。
【ユーザー登録の方法】
手順－１．銀行振込みを利用して送金手続きを取って下さい。
・振込金額（シェアウエア金額：消費税込み）￥８、０００
・振込先銀行名 : ジャパンネット銀行 (銀行番号 ００３３)
・支店名 : 本店営業部 (支店番号 ００１)
・口座番号 : ６７９１９５０ (普通口座)
・口座名義 : 有限会社 シビルテック
手順－２．送金の後、以下の内容をメールで連絡ください
（１）申し込みソフト名 (浅層改良地盤の計算)
（２）ご利用者の氏名（法人の場合法人名と担当者名）
（３）ご利用者の メールアドレス
（４）振込日
（５）その他（必要に応じて住所、ＴＥＬ等）
【制限解除の方法】
送金確認後、電子メールに添付して入力制限解除版のソフトを送付致します。
【サポート】
・不具合報告、要望等はメールまたはFAXにて受け付けます。
・バージョンアップ等はホームページで行います。
【免責特約の明示】
本ソフトを使用したことにより生じたいかなる損害に対して作成者および掲載者は一切の責任を負いません。あらゆる損害の免責をご承諾いただくことを使用条件とします。
【連絡先】
・有限会社 シビルテック 横田洋文
・E-mail : soft@civiltec.co.jp
・FAX : 092-861-8820
・ホームページ：http://www.civiltec.co.jp/
← 戻る
← 戻る