## MENU
1
3
120
100
80
60
50
40
30
20
1997.2.24 Ver 1.0 by Civil Tech
視距拡幅計算

## 路肩側
視距拡幅計算（路肩側）
タイトル: | ○○道路視距拡幅検討
１．計算条件
（１） | 適用基準 ： | 道路構造令
（２） | 設計速度 V= | 80 | (Km/h)
（３） | 路肩側車線中心半径 Rs= | 344.75 | (ｍ)
（４） | 路肩端と中心線との離れ Ys= | 2.25 | (ｍ)
２．視距計算（路肩側車線）
| 視 距 S= | 110 | (ｍ)
|  | 4.3779 | (ｍ)
Y ＞ Ys 拡幅が必要
| Ws = Y-Ys = | 2.1279 | (ｍ)
ここに、
Ｙ：視距確保必要幅
| Ys：路肩端までの離れ＝ | 2.25 | (ｍ)
| Rs：内側車線中心半径＝ | 344.75 | (ｍ)
| Ｓ：視距 ＝ | 110 | (ｍ)
Ws：視距拡幅量
印 刷 計算条件･計算結果を 印刷するとき押す。
メニューへ戻る
拡幅部

## 中分側
視距拡幅計算（中分側）
タイトル: | ○○道路視距拡幅検討
１．計算条件
（１） | 適用基準 ： | 道路構造令
（２） | 設計速度 V= | 80 | (Km/h)
（３） | 中央分離帯側車線中心半径 Rm= | 276.5 | (ｍ)
（４） | 中分端と中心線との離れ Ym= | 2.25 | (ｍ)
２．視距計算（中央分離帯側車線）
| 視 距 S= | 110 | (ｍ)
|  | 5.4521 | (ｍ)
Y ＞ Ym 拡幅が必要
| Wm = Y-Ym = | 3.2021 | (ｍ)
ここに、
Ｙ：視距確保必要幅
| Ym：中分までの離れ ＝ | 2.25 | (ｍ)
| Rm：内側車線中心半径＝ | 276.5 | (ｍ)
| Ｓ：視距 ＝ | 110 | (ｍ)
Wm：視距拡幅量
印 刷 計算条件･計算結果を 印刷するとき押す。
メニューへ戻る
拡幅部

## SIGHT
視距一覧表 | [8 empty] | 単位：ｍ
設計速度(Km/h) |  | 120 | 100 | 80 | 60 | 50 | 40 | 30 | 20
適用基準 | 道路構造令 | 210 | 160 | 110 | 75 | 55 | 40 | 30 | 20
| 道路公団 | 210 | 160 | 110 | 75 | 55 | 0 | 0 | 0
| 首都高・標準 | 0 | 0 | 140 | 85 | 65 | 50 | 0 | 0
| 首都高・特例 | 0 | 0 | 110 | 75 | 55 | 40 | 0 | 0
その他－１
その他－２
メニューへ戻る
黄色セル内は編集可能