## OPENING
| ケーソン設計準拠 | for EXCEL
地すべり抑止シャフト工の設計
● | 当ソフトウエアについて
当ソフトは 大口径の地すべり抑止杭などで「ケーソンとして設計する」と判断された場合(β・Ｌ≦２．０の場合)の地すべり抑止シャフト工の計算ソフトです。
● | 適応基準・参考文献
1.「道路橋示方書・同解説 Ⅳ下部構造編」 (日本道路協会）平成14年3月
2.「わかりやすい ケーソン基礎の計画と設計」(総合土木研究所） 平成10年11月
3.「杭・ケーソン・鋼管矢板および地中連続基礎の設計計算例」(山海堂）2000年2月
Pr
計算へ進む
有限会社 シビルテック
2008.01.29 Ver1.1c
制限解除ボタン
機能制限版
注意)
当ソフトは演算に比較的長時間を要します。(CPUの性能に応じて数秒～数分)

## MENU
地すべり抑止シャフト杭・計算 メニュー
戻
注) | 計算条件を変更した場合は「計算実行」ボタンを押して再計算を行なわないと計算結果には反映されません。
計算結果の確認(変位・断面力)
計算結果の確認(地盤バネ定数)
データ入力 & 計算実行

## INPUT
地すべり抑止シャフト工の計算
計算条件一覧表
計算書タイトル |  | Sample-1データ
計 算 条 件 |  |  |  | 記号 | 数 値 | 単 位 | 備 考
地すべり推力 |  | 必要抑止力 |  | Pr | 500 | (kN/m) |  | すべり層厚の下からh/3に集中荷重
|  | すべり面角度 |  | δ | 5 | (°) |  | すべり面位置に集中荷重
|  | 作用位置(作用形態) |  | ha | 移動層に三角形分布 |  |  | 移動層に三角形分布
すべり面の深さ(ケーソン天端から) |  |  |  | hs | 8 | (ｍ) |  | 移動層に等分布
変形係数を求めた試験 |  |  |  | - | ﾎﾞｰﾘﾝｸﾞ孔内で測定 |  |  | すべり面から任意高さに集中荷重→右に入力
地表面勾配 |  |  |  | θ | 5 | (°) |  | 3
地下 水位 | 地下水位考慮の有無 | [6 empty] | 1 | 8
| 地下水位(天端からの深度) |  |  | hw | 8 | (ｍ) |  | ﾎﾞｰﾘﾝｸﾞ孔内で測定 | 4
| 杭(ケーソン)タイプ |  |  | - | 鉄筋コンクリート杭 |  |  | 一軸または三軸圧縮試験 | 4
杭諸元 | 杭(ケーソン)間隔 |  |  | Ｗ | 5 | (ｍ) |  | Ｎ値(E=2800N）より推定 | 1
| 杭(ケーソン)直径 |  |  | Ｄ | 2.5 | (ｍ) |  | 1
| 杭(ケーソン)底面積 |  |  | Ａ | 4.909 | (㎡) |  | 鉄筋コンクリート杭
| 断面2次モーメント |  |  | Ｉ | 1.917 | (ｍ4) |  | 鋼管杭
| 杭(ケーソン)単位長さ当り重量 |  |  | Ｑ | 120.264 | (kN/ｍ) |  | 1
| 杭材の弾性係数 |  |  | Ｅ | 25000000 | (kN/㎡) |  | 杭長 | 13
土質定数 |  | 層厚 | 変形係数 | 粘着力 | 内部摩擦角 | 単位重量 | 備 考
|  | h(m) | E(kN/㎡) | C(kN/㎡) | φ(度) | γ(kN/m3)
| 1層目 | 5 | 14000 | 0 | 25 | 17
| 2層目 | 3 | 28000 | 0 | 30 | 18
| 3層目 | 2 | 84000 | 0 | 35 | 20
| 4層目 | 3 | 140000 | 0 | 40 | 23
| 5層目 | 0 | 0 | 0 | 0 | 0
Note on B21: 最大5層まで
Note on D21: 各層毎の層厚を入力します。 杭頭からの長さではありません。 合計値が杭全長となります。
Note on I8: 左のドロップダウンリストから「すべり面からの任意高さ」を選んだ場合はここにすべり面からの高さを入力する。
Note on I13: 上で「考慮しない」にチェックした場合 入力値は無視されます。
メニューに戻る
計算条件の印刷
A,I,Qの 自動計算
データ保存
データを開く
※黄色セルに入力する
内部登録値の変更
ケーソンor 杭の判定

## REACTION
地盤反力係数の計算
Sample-1データ
底面の鉛直方向地盤反力係数(kv)および水平方向せん断地盤反力係数(ks)
底面地盤 | 鉛直方向 載荷面積 | 変形係数 | 地盤反力 係数 (円板30㎝相当) | 鉛直方向 地盤反力 係数 | 水平方向 せん断地盤 反力係数
| Av | E0 | kV0=αE0/0.3 | kV | kS=0.3Kv
| (㎡) | (kN/㎡) | (kN/m3) | (kN/m3) | (kN/m3)
4 | 4.909 | 140000 | 1866666.7 | 380800 | 114240
換算載荷幅 |  |  | BV(m) | 2.5
円形断面の場合 Bvは直径とする |  |  | (Bv/0.3)-3/4 | 0.204
地盤反力係数の推定に用いる係数 |  |  | α | 4
前面の水平方向地盤反力係数(kh)
層区分 | 層厚 | 変形係数 | 地盤反力 係数 (円板30㎝相当) | 水平方向 地盤反力 係数 | 備考
| h | E0 | kh0=αE0/0.3 | kh
| (ｍ) | (kN/㎡) | (kN/m3) | (kN/m3)
1層目 | 5 | 14000 | 186666.7 | 44987
2層目 | 3 | 28000 | 373333.3 | 89973
3層目 | 2 | 84000 | 1120000 | 269920
4層目 | 3 | 140000 | 1866666.7 | 449867
- | - | - | - | -
前面の換算載荷幅 |  |  | BH(m) | 2
円形断面の場合は BH=0.8D |  |  | (BH/0.3)-3/4 | 0.241
地盤反力係数の推定に用いる係数 |  |  | α | 4
側面の水平方向せん断地盤反力係数(kshd)
層区分 | 層厚 | 変形係数 | 地盤反力 係数 (円板30㎝相当) | 水平方向 地盤反力 係数 | 水平方向 せん断 地盤反力 係数
| h | E0 | kh0=αE0/0.3 | khd | kshd=0.6khd
| (ｍ) | (kN/㎡) | (kN/m3) | (kN/m3) | (kN/m3)
1層目 | 5 | 14000 | 186666.7 | 44987 | 26992
2層目 | 3 | 28000 | 373333.3 | 89973 | 53984
3層目 | 2 | 84000 | 1120000 | 269920 | 161952
4層目 | 3 | 140000 | 1866666.7 | 449867 | 269920
- | - | - | - | - | -
側面の換算載荷幅 |  |  | DH(m) | 2
円形断面の場合は DH=0.8D |  |  | (DH/0.3)-3/4 | 0.241
地盤反力係数の推定に用いる係数 |  |  | α | 4
前背面および側面の鉛直方向せん断地盤反力係数(ksvb、ksvd)
層区分 | 前背面(ksvb) |  | 側面(ksvd) |  | 備考
| 水平方向 地盤反力 係数 | 鉛直方向 せん断 地盤反力 係数 | 水平方向 地盤反力 係数 | 鉛直方向 せん断 地盤反力 係数
| kh | ksvb=0.3kh | khd | ksvd=0.3khd
| (kN/m3) | (kN/m3) | (kN/m3) | (kN/m3)
1層目 | 44987 | 13496 | 44987 | 13496
2層目 | 89973 | 26992 | 89973 | 26992
3層目 | 269920 | 80976 | 269920 | 80976
4層目 | 449867 | 134960 | 449867 | 134960
- | - | - | - | -
このページを印刷
メニューに戻る

## UPPER
地盤反力度の上限値
| 前面水平地盤反力度の上限値計算表 | [7 empty] | Sample-1データ
地層区分 |  | 深度 | 層厚 | 単位体積 重量 | 粘着力 | 内部 摩擦角 | 壁面 摩擦角 | 受働土圧 係数 | 土砂重量 |  | 受働土圧 強度 | 地盤反力度 上限値
|  | H | h | γ | C | φ | δ | Kp | γ･h | Σ(γ･h) | Pp | PHL=Pp/1.5
|  | (m) | (m) | (kN/m3) | (kN/㎡) | (度) | (度) | - | (kN/㎡) | (kN/㎡) | (kN/㎡) | (kN/㎡)
1層目 | 上端 | 0 | 0 | 17 | 0 | 25 | -8.33 | #VALUE! | 0 | 0 | #VALUE! | #VALUE!
| - | - | - | - |  |  |  |  | - | - | - | -
-
| 下端 | 5 | 5 | 17 |  |  |  |  | 85 | 85 | #VALUE! | #VALUE!
2層目 | 上端 | 5 | 5 | 18 | 0 | 30 | -10 | #VALUE! |  |  | #VALUE! | #VALUE!
| - | - | - | - |  |  |  |  | - | - | - | -
-
| 下端 | 8 | 3 | 8 |  |  |  |  | 24 | 109 | #VALUE! | #VALUE!
3層目 | 上端 | 8 | 3 | 10 | 0 | 35 | -11.67 | #VALUE! |  |  | #VALUE! | #VALUE!
| 水位 | 8 | 0 | 20 |  |  |  |  | 0 | 109 | #VALUE! | #VALUE!
10
| 下端 | 10 | 2 | 10 |  |  |  |  | 20 | 129 | #VALUE! | #VALUE!
4層目 | 上端 | 10 | 2 | 13 | 0 | 40 | -13.33 | #VALUE! |  |  | #VALUE! | #VALUE!
| - | - | - | - |  |  |  |  | - | - | - | -
-
| 下端 | 13 | 3 | 13 |  |  |  |  | 39 | 168 | #VALUE! | #VALUE!
- | 上端 | - | - | - | - | - | - | - |  |  | - | -
| - | - | - | - |  |  |  |  | - | - | - | -
-
| 下端 | - | - | - |  |  |  |  | - | - | - | -
PHL: | ＝Pp/n ここに、ｎ:補正係数(=1.5) | [10 empty] | ※このページの計算に関しては道路橋示方書Ⅳ下部構造編のp311～p313を参照
Pp: | ＝Kp・Σ(γ･h)＋2・C・√(Kp)
周面摩擦力度の上限値
| 周面摩擦力度の上限値計算表 | [7 empty] | Sample-1データ
地層区分 |  | 深度 | 層厚 | 単位体積 重量 | 粘着力 | 内部 摩擦角 | 土砂重量 |  | 静止土圧 強度 | 周面 摩擦力度 | 周面摩擦力度 上限値(kN/㎡)
|  | H | h | γ | C | tanφ | γ･h | Σ(γ･h) | P0 | f | 水平方向 | 鉛直方向
|  | (m) | (m) | (kN/m3) | (kN/㎡) | (度) | (kN/㎡) | (kN/㎡) | (kN/㎡) | (kN/㎡) | PfHL=f/1.5 | PfVL=f/3.0
1層目 | 上端 | 0 | 0 | 17 | 0 | 0.466 | 0 | 0 | 0 | 0 | 0 | 0
| - | - | - | - |  |  | - | - | - | - | - | -
-
| 下端 | 5 | 5 | 17 |  |  | 85 | 85 | 42.5 | 9.9025 | 6.6017 | 3.3008
2層目 | 上端 | 5 | 5 | 18 | 0 | 0.577 |  |  | 42.5 | 12.2613 | 8.1742 | 4.0871
| - | - | - | - |  |  | - | - | - | - | - | -
-
| 下端 | 8 | 3 | 8 |  |  | 24 | 109 | 54.5 | 15.7233 | 10.4822 | 5.2411
3層目 | 上端 | 8 | 3 | 10 | 0 | 0.7 |  |  | 54.5 | 19.075 | 12.7167 | 6.3583
| 水位 | 8 | 0 | 20 |  |  | 0 | 109 | 54.5 | 19.075 | 12.7167 | 6.3583
10
| 下端 | 10 | 2 | 10 |  |  | 20 | 129 | 64.5 | 22.575 | 15.05 | 7.525
4層目 | 上端 | 10 | 2 | 13 | 0 | 0.839 |  |  | 64.5 | 27.0577 | 18.0385 | 9.0192
| - | - | - | - |  |  | - | - | - | - | - | -
-
| 下端 | 13 | 3 | 13 |  |  | 39 | 168 | 84 | 35.238 | 23.492 | 11.746
- | 上端 | - | - | - | - | - |  |  | - | - | - | -
| - | - | - | - |  |  | - | - | - | - | - | -
-
| 下端 | - | - | - |  |  | - | - | - | - | - | -
※このページの計算に関しては道路橋示方書Ⅳ下部構造編のp314を参照
PfL: | =f/n ここに、ｎ:補正係数(水平方向=1.5、鉛直方向=3.0)
Po: | =Ko・Σ(γ･h) |  |  |  |  | ここに､静止土圧係数 Ko= | 0.5
f : | =0.5・(C＋Po・tanφ)≦50
このページを印刷
メニューに戻る

## LIMIT
各節点における上限値一覧表
節点 番号 | 深さ | 前面水平 地盤反力度 上限値 | 周面摩擦力度 上限値
|  | PHL | 水平 PfHL | 鉛直 PfVL
| (m) | (kN/㎡) | (kN/㎡) | (kN/㎡)
1 | 0 | 0 | 0 | 0
2 | 0.2 | 5.9296 | 0.26407 | 0.13203
3 | 0.4 | 11.8592 | 0.52813 | 0.26407
4 | 0.6 | 17.7888 | 0.7922 | 0.3961
5 | 0.8 | 23.7184 | 1.0563 | 0.52813
6 | 1 | 29.648 | 1.3203 | 0.66017
7 | 1.2 | 35.5776 | 1.5844 | 0.7922
8 | 1.4 | 41.5072 | 1.8485 | 0.92423
9 | 1.6 | 47.4368 | 2.1125 | 1.0563
10 | 1.8 | 53.3664 | 2.3766 | 1.1883
11 | 2 | 59.296 | 2.6407 | 1.3203
12 | 2.2 | 65.2256 | 2.9047 | 1.4524
13 | 2.4 | 71.1552 | 3.1688 | 1.5844
14 | 2.6 | 77.0848 | 3.4329 | 1.7164
15 | 2.8 | 83.0144 | 3.6969 | 1.8485
16 | 3 | 88.944 | 3.961 | 1.9805
17 | 3.2 | 94.8736 | 4.2251 | 2.1125
18 | 3.4 | 100.8032 | 4.4891 | 2.2446
19 | 3.6 | 106.7328 | 4.7532 | 2.3766
20 | 3.8 | 112.6624 | 5.0173 | 2.5086
21 | 4 | 118.592 | 5.2813 | 2.6407
22 | 4.2 | 124.5216 | 5.5454 | 2.7727
23 | 4.4 | 130.4512 | 5.8095 | 2.9047
24 | 4.6 | 136.3808 | 6.0735 | 3.0368
25 | 4.8 | 142.3104 | 6.3376 | 3.1688
26 | 5 | 148.24 | 6.6017 | 3.3008
27 | 5.2 | 195.8892 | 8.328 | 4.164
28 | 5.4 | 199.5084 | 8.4819 | 4.2409
29 | 5.6 | 203.1276 | 8.6358 | 4.3179
30 | 5.8 | 206.7468 | 8.7896 | 4.3948
31 | 6 | 210.366 | 8.9435 | 4.4718
32 | 6.2 | 213.9852 | 9.0974 | 4.5487
33 | 6.4 | 217.6044 | 9.2512 | 4.6256
34 | 6.6 | 221.2236 | 9.4051 | 4.7025
35 | 6.8 | 224.8428 | 9.559 | 4.7795
36 | 7 | 228.462 | 9.7128 | 4.8564
37 | 7.2 | 232.0812 | 9.8667 | 4.9333
38 | 7.4 | 235.7004 | 10.0206 | 5.0103
39 | 7.6 | 239.3196 | 10.1744 | 5.0872
40 | 7.8 | 242.9388 | 10.3283 | 5.1642
41 | 8 | 246.558 | 10.4822 | 5.2411
42 | 8.2 | 334.332 | 12.95 | 6.475
43 | 8.4 | 340.356 | 13.1833 | 6.5917
44 | 8.6 | 346.38 | 13.4167 | 6.7083
45 | 8.8 | 352.404 | 13.65 | 6.825
46 | 9 | 358.428 | 13.8833 | 6.9417
47 | 9.2 | 364.452 | 14.1167 | 7.0583
48 | 9.4 | 370.476 | 14.35 | 7.175
49 | 9.6 | 376.5 | 14.5833 | 7.2917
50 | 9.8 | 382.524 | 14.8167 | 7.4083
51 | 10 | 388.548 | 15.05 | 7.525
52 | 10.2 | 546.7541 | 18.4021 | 9.201
53 | 10.4 | 557.5563 | 18.7656 | 9.3828
54 | 10.6 | 568.3584 | 19.1292 | 9.5646
55 | 10.8 | 579.1605 | 19.4928 | 9.7464
56 | 11 | 589.9627 | 19.8563 | 9.9282
57 | 11.2 | 600.7648 | 20.2199 | 10.1099
58 | 11.4 | 611.5669 | 20.5835 | 10.2917
59 | 11.6 | 622.3691 | 20.947 | 10.4735
60 | 11.8 | 633.1712 | 21.3106 | 10.6553
61 | 12 | 643.9733 | 21.6742 | 10.8371
62 | 12.2 | 654.7755 | 22.0377 | 11.0189
63 | 12.4 | 665.5776 | 22.4013 | 11.2006
64 | 12.6 | 676.3797 | 22.7649 | 11.3824
65 | 12.8 | 687.1819 | 23.1284 | 11.5642
66 | 13 | 697.984 | 23.492 | 11.746
このページを印刷
メニューに戻る

## BOTTOM
底面の地盤バネ定数
底面に浮き上がりを生じない場合の底面地盤バネ定数
| 項目 | 水平方向 せん断地盤 反力係数 | 鉛直方向 地盤反力 係数 | 底面積 | 断面二次 ﾓｰﾒﾝﾄ | 水平 せん断 バネ定数 | 回転 バネ定数
| 記号 (単位) | Ks(kN/m3) | Kv(kN/m3) | Av(㎡) | IB(ｍ4) | KBS(kN/m) =Ks×Av | KRb(kN/m) =Kv×IB
| 数値 | 114240 | 380800 | 4.909 | 1.917 | 560804 | 729994
底面の地盤反力度の計算(底面の地盤反力度が台形分布の場合)
| q1,2= | V + Vd －U |  | ±kv･r･θ
Av
|  | ここに、 | q1,2: | 底面両端の地盤反力度(kN/㎡)
|  |  | V : | 地すべり鉛直成分=Pr×W×sin(δ)
|  |  | V= | 500.00×5.000×sin(5.00)
|  |  | = | 217.889 | (kN)
|  |  | Vd : | 杭体自重 =ω・h
|  |  | Vd= | 120.264×13.000
|  |  | = | 1563.432 | (kN)
|  |  | ω : | 単位長さ当たり重量= |  | 120.264 | (kN/m)
|  |  | h : | 杭長 =13.000(m)
|  |  | Av : | 杭の底面積 =4.909(㎡)
|  |  | r : | 杭の半径 =1.250 (m)
|  |  | θ : | 杭底面の回転角 = |  | 0.00022863 | (rad)
|  |  | U : | 杭に働く浮力(kN)
|  |  | U= | (h-hw)・Av・γw
|  |  | = | (13.000-8.000)×4.909×10.000
|  |  | = | 245.45
|  |  | hw : | 地下水位(杭頭からの深さ) =8.000(m)
|  |  | γw : | 水の単位体積重量= |  | 10 | (kN/㎥)
| q1,2= | 217.889+1563.432-245.450 |  |  | ±380800×1.250×2.286E-04
4.909
| = | 1535.871 |  | ±108.828
4.909
| = | 421.696 |  | (kN/㎡) | -------下流側地盤反力度
|  | 204.041 |  | (kN/㎡) | -------上流側地盤反力度
q1>0、q2>0 なので地盤反力度は台形分布である。(下左図)
底面に浮き上がりを生じる場合の底面地盤バネ定数
| 項目 | 水平方向 せん断地盤 反力係数 | 鉛直方向 地盤反力 係数 | 有効 底面積 | 底面の 形状係数 | 水平 せん断 バネ定数 | 回転 バネ定数
| 記号 (単位) | Ks(kN/m3) | Kv(kN/m3) | Av'(㎡) | ν2 | KBS(kN/m) =Ks×Av' | KRb(kN/m) =r4×ν2×Kv
| 数値 | 114240 | 380800 | #VALUE! | #VALUE! | #VALUE! | #VALUE!
底面の地盤反力度が三角形分布の場合
底面の地盤反力分布範囲が不明であるが
次式を満足するように分布範囲角度βを試行計算により決定する。
|  | V+Vd-U= | kv･r3･θ･ν1
|  | = | kv･r3･θ･{2/3sin3β+sinβcos2β+(π-β)cosβ} ----(A)
(A)式に既知の値(V、Vd、U、kv、r、θ)を代入して整理する。
[5 empty] | {2/3sin3β+sinβcos2β+(π-β)cosβ}= | 9.0322 | --------(A)'
βの値を変化させて（A)'式を満たす値を求めると
| β= | #VALUE! | (rad) = | #VALUE!
| d = | r(1+cosβ)= |  | #VALUE! | (m)
| Av'= | r2(π-β+sinβcosβ)= |  |  | #VALUE! | (㎡)
| ν1= | 2/3sin3β+sinβcos2β+(π-β)cosβ= |  |  |  | #VALUE!
| ν2= | 2/3sin3βcosβ+(π-β)/4+sin4β/16= |  |  |  | #VALUE!
|  | ここに、 | d: | 底面の地盤反力分布幅(m)
|  |  | β: | 底面の地盤反力分布角度(rad)
|  |  | Av': | 底面の有効面積(㎡)
|  |  | ν1,ν2: | 杭底面の形状係数
底面の地盤反力度の計算(三角形分布)
| q = | kv･θ･d= | #VALUE! | (kN/㎡)
このページを印刷
メニューに戻る
注) 以下の計算は底面に浮き上がりが生じる場合である。
浮き上がりが生じない場合は無視する。

## INITIAL-K
初期の各節点バネ定数
底 面 |  | 水平せん断バネ定数 KBS |  | 560804 | (kN/m)
|  | 回転バネ定数 KRb |  | 729994 | (kN/m)
節点 番号 | 深さ | 前面 水平方向 バネ定数 | 側面 水平せん断 バネ定数 | 前背面 回転 バネ定数 | 側面 回転 バネ定数
|  | KH | KF | KZR | KFR
| (m) | (kN/m) | (kN/m) | (kN/m) | (kN/m)
1 | 0 | 8997 | 10797 | 5398 | 1799
2 | 0.2 | 17995 | 21594 | 10797 | 3599
3 | 0.4 | 17995 | 21594 | 10797 | 3599
4 | 0.6 | 17995 | 21594 | 10797 | 3599
5 | 0.8 | 17995 | 21594 | 10797 | 3599
6 | 1 | 17995 | 21594 | 10797 | 3599
7 | 1.2 | 17995 | 21594 | 10797 | 3599
8 | 1.4 | 17995 | 21594 | 10797 | 3599
9 | 1.6 | 17995 | 21594 | 10797 | 3599
10 | 1.8 | 17995 | 21594 | 10797 | 3599
11 | 2 | 17995 | 21594 | 10797 | 3599
12 | 2.2 | 17995 | 21594 | 10797 | 3599
13 | 2.4 | 17995 | 21594 | 10797 | 3599
14 | 2.6 | 17995 | 21594 | 10797 | 3599
15 | 2.8 | 17995 | 21594 | 10797 | 3599
16 | 3 | 17995 | 21594 | 10797 | 3599
17 | 3.2 | 17995 | 21594 | 10797 | 3599
18 | 3.4 | 17995 | 21594 | 10797 | 3599
19 | 3.6 | 17995 | 21594 | 10797 | 3599
20 | 3.8 | 17995 | 21594 | 10797 | 3599
21 | 4 | 17995 | 21594 | 10797 | 3599
22 | 4.2 | 17995 | 21594 | 10797 | 3599
23 | 4.4 | 17995 | 21594 | 10797 | 3599
24 | 4.6 | 17995 | 21594 | 10797 | 3599
25 | 4.8 | 17995 | 21594 | 10797 | 3599
26 | 5 | 17995 | 21594 | 10797 | 3599
27 | 5.2 | 35989 | 43187 | 21594 | 7198
28 | 5.4 | 35989 | 43187 | 21594 | 7198
29 | 5.6 | 35989 | 43187 | 21594 | 7198
30 | 5.8 | 35989 | 43187 | 21594 | 7198
31 | 6 | 35989 | 43187 | 21594 | 7198
32 | 6.2 | 35989 | 43187 | 21594 | 7198
33 | 6.4 | 35989 | 43187 | 21594 | 7198
34 | 6.6 | 35989 | 43187 | 21594 | 7198
35 | 6.8 | 35989 | 43187 | 21594 | 7198
36 | 7 | 35989 | 43187 | 21594 | 7198
37 | 7.2 | 35989 | 43187 | 21594 | 7198
38 | 7.4 | 35989 | 43187 | 21594 | 7198
39 | 7.6 | 35989 | 43187 | 21594 | 7198
40 | 7.8 | 35989 | 43187 | 21594 | 7198
41 | 8 | 35989 | 43187 | 21594 | 7198
42 | 8.2 | 107968 | 129562 | 64781 | 21594
43 | 8.4 | 107968 | 129562 | 64781 | 21594
44 | 8.6 | 107968 | 129562 | 64781 | 21594
45 | 8.8 | 107968 | 129562 | 64781 | 21594
46 | 9 | 107968 | 129562 | 64781 | 21594
47 | 9.2 | 107968 | 129562 | 64781 | 21594
48 | 9.4 | 107968 | 129562 | 64781 | 21594
49 | 9.6 | 107968 | 129562 | 64781 | 21594
50 | 9.8 | 107968 | 129562 | 64781 | 21594
51 | 10 | 107968 | 129562 | 64781 | 21594
52 | 10.2 | 179947 | 215936 | 107968 | 35989
53 | 10.4 | 179947 | 215936 | 107968 | 35989
54 | 10.6 | 179947 | 215936 | 107968 | 35989
55 | 10.8 | 179947 | 215936 | 107968 | 35989
56 | 11 | 179947 | 215936 | 107968 | 35989
57 | 11.2 | 179947 | 215936 | 107968 | 35989
58 | 11.4 | 179947 | 215936 | 107968 | 35989
59 | 11.6 | 179947 | 215936 | 107968 | 35989
60 | 11.8 | 179947 | 215936 | 107968 | 35989
61 | 12 | 179947 | 215936 | 107968 | 35989
62 | 12.2 | 179947 | 215936 | 107968 | 35989
63 | 12.4 | 179947 | 215936 | 107968 | 35989
64 | 12.6 | 179947 | 215936 | 107968 | 35989
65 | 12.8 | 179947 | 215936 | 107968 | 35989
66 | 13 | 89973 | 107968 | 53984 | 17995
このページを印刷
メニューに戻る

## FINAL-K
塑性を考慮した各節点バネ定数(低減値)
底 面 |  | 水平せん断バネ定数 KBS |  | 560804 | (kN/m)
|  | 回転バネ定数 KRb |  | 729994 | (kN/m)
節点 番号 | 深さ | 前面 水平方向 バネ定数 | 側面 水平せん断 バネ定数 | 前背面 回転 バネ定数 | 側面 回転 バネ定数
|  | KH | KF | KZR | KFR
| (m) | (kN/m) | (kN/m) | (kN/m) | (kN/m)
1 | 0 | 0 | 0 | 0 | 0
2 | 0.2 | 589 | 52 | 276 | 138
3 | 0.4 | 1200 | 107 | 552 | 276
4 | 0.6 | 1836 | 164 | 828 | 413
5 | 0.8 | 2497 | 222 | 1103 | 550
6 | 1 | 3185 | 284 | 1379 | 686
7 | 1.2 | 3903 | 348 | 1655 | 821
8 | 1.4 | 4651 | 414 | 1931 | 955
9 | 1.6 | 5432 | 484 | 2206 | 1088
10 | 1.8 | 6248 | 556 | 2482 | 1219
11 | 2 | 7101 | 632 | 2758 | 1349
12 | 2.2 | 7995 | 712 | 3033 | 1477
13 | 2.4 | 8931 | 795 | 3309 | 1603
14 | 2.6 | 9914 | 883 | 3585 | 1727
15 | 2.8 | 10946 | 975 | 3861 | 1848
16 | 3 | 12032 | 1072 | 4137 | 1967
17 | 3.2 | 13175 | 1173 | 4413 | 2084
18 | 3.4 | 14381 | 1281 | 4690 | 2197
19 | 3.6 | 15655 | 1394 | 4967 | 2308
20 | 3.8 | 17001 | 1514 | 5245 | 2416
21 | 4 | 17995 | 1641 | 5524 | 2521
22 | 4.2 | 17995 | 1776 | 5804 | 2622
23 | 4.4 | 17995 | 1919 | 6085 | 2720
24 | 4.6 | 17995 | 2072 | 6367 | 2815
25 | 4.8 | 17995 | 2235 | 6652 | 2905
26 | 5 | 17995 | 2409 | 6940 | 2992
27 | 5.2 | 35989 | 3148 | 8771 | 4144
28 | 5.4 | 35989 | 3325 | 8953 | 4220
29 | 5.6 | 35989 | 3516 | 9140 | 4297
30 | 5.8 | 35989 | 3722 | 9330 | 4375
31 | 6 | 35989 | 3944 | 9526 | 4454
32 | 6.2 | 35989 | 4185 | 9728 | 4535
33 | 6.4 | 35989 | 4446 | 9936 | 4617
34 | 6.6 | 35989 | 4731 | 10152 | 4702
35 | 6.8 | 35989 | 5043 | 10376 | 4789
36 | 7 | 35989 | 5385 | 10611 | 4878
37 | 7.2 | 35989 | 5762 | 10858 | 4971
38 | 7.4 | 35989 | 6178 | 11119 | 5068
39 | 7.6 | 35989 | 6641 | 11397 | 5169
40 | 7.8 | 35989 | 7156 | 11696 | 5276
41 | 8 | 35989 | 7733 | 12018 | 5388
42 | 8.2 | 107968 | 10205 | 15059 | 7394
43 | 8.4 | 107968 | 11138 | 15576 | 7638
44 | 8.6 | 107968 | 12200 | 16132 | 7899
45 | 8.8 | 107968 | 13417 | 16726 | 8177
46 | 9 | 107968 | 14824 | 17357 | 8471
47 | 9.2 | 107968 | 16465 | 18024 | 8779
48 | 9.4 | 107968 | 18400 | 18726 | 9102
49 | 9.6 | 107968 | 20712 | 19463 | 9439
50 | 9.8 | 107968 | 23517 | 20232 | 9787
51 | 10 | 107968 | 26989 | 21031 | 10146
52 | 10.2 | 179947 | 37794 | 26319 | 12899
53 | 10.4 | 179947 | 44917 | 27462 | 13435
54 | 10.6 | 179947 | 54622 | 28630 | 13979
55 | 10.8 | 179947 | 68608 | 29814 | 14528
56 | 11 | 179947 | 90497 | 31004 | 15076
57 | 11.2 | 179947 | 129621 | 32189 | 15618
58 | 11.4 | 179947 | 215936 | 33359 | 16149
59 | 11.6 | 179947 | 215936 | 34500 | 16663
60 | 11.8 | 179947 | 215936 | 35603 | 17156
61 | 12 | 179947 | 215936 | 36657 | 17624
62 | 12.2 | 179947 | 215936 | 37657 | 18065
63 | 12.4 | 179947 | 215936 | 38599 | 18477
64 | 12.6 | 179947 | 215936 | 39483 | 18862
65 | 12.8 | 179947 | 215936 | 40315 | 19221
66 | 13 | 89973 | 107968 | 53984 | 17995
このページを印刷
メニューに戻る

## FORCE
節点に作用する水平力
必要抑止力 Pr(kN/m) |  | 500 | (kN/m)
すべり面角度 δ |  | 5 | (°)
杭の間隔 Ｗ |  | 5 | (ｍ)
水平力 PH=Pr･W･cosδ |  | 2490.5 | (kN/m)
節点 番号 | 深さ | 水平力 | 備考
P
| (m) | (kN)
1 | 0 | 0
2 | 0.2 | 1.557
3 | 0.4 | 4.67
4 | 0.6 | 7.783
5 | 0.8 | 10.896
6 | 1 | 14.009
7 | 1.2 | 17.122
8 | 1.4 | 20.235
9 | 1.6 | 23.348
10 | 1.8 | 26.462
11 | 2 | 29.575
12 | 2.2 | 32.688
13 | 2.4 | 35.801
14 | 2.6 | 38.914
15 | 2.8 | 42.027
16 | 3 | 45.14
17 | 3.2 | 48.253
18 | 3.4 | 51.367
19 | 3.6 | 54.48
20 | 3.8 | 57.593
21 | 4 | 60.706
22 | 4.2 | 63.819
23 | 4.4 | 66.932
24 | 4.6 | 70.045
25 | 4.8 | 73.158
26 | 5 | 76.272
27 | 5.2 | 79.385
28 | 5.4 | 82.498
29 | 5.6 | 85.611
30 | 5.8 | 88.724
31 | 6 | 91.837
32 | 6.2 | 94.95
33 | 6.4 | 98.063
34 | 6.6 | 101.177
35 | 6.8 | 104.29
36 | 7 | 107.403
37 | 7.2 | 110.516
38 | 7.4 | 113.629
39 | 7.6 | 116.742
40 | 7.8 | 119.855
41 | 8 | 122.968
このページを印刷
メニューに戻る

## DISP
変位一覧表
節点番号 | 深さ | 水平変位 | 回転変位
(節点総数) |  | δx | δθ
66 | (m) | (m) | (rad/1000)
1 | 0 | 0.004106 | 0.38295
2 | 0.2 | 0.00403 | 0.38295
3 | 0.4 | 0.003953 | 0.38296
4 | 0.6 | 0.003877 | 0.38296
5 | 0.8 | 0.0038 | 0.38297
6 | 1 | 0.003723 | 0.38298
7 | 1.2 | 0.003647 | 0.38299
8 | 1.4 | 0.00357 | 0.38301
9 | 1.6 | 0.003494 | 0.38303
10 | 1.8 | 0.003417 | 0.38305
11 | 2 | 0.00334 | 0.38307
12 | 2.2 | 0.003264 | 0.38308
13 | 2.4 | 0.003187 | 0.38309
14 | 2.6 | 0.00311 | 0.38309
15 | 2.8 | 0.003034 | 0.38308
16 | 3 | 0.002957 | 0.38305
17 | 3.2 | 0.002881 | 0.383
18 | 3.4 | 0.002804 | 0.38293
19 | 3.6 | 0.002727 | 0.38282
20 | 3.8 | 0.002651 | 0.38268
21 | 4 | 0.002574 | 0.38249
22 | 4.2 | 0.002498 | 0.38225
23 | 4.4 | 0.002421 | 0.38195
24 | 4.6 | 0.002345 | 0.38158
25 | 4.8 | 0.002269 | 0.38112
26 | 5 | 0.002193 | 0.38054
27 | 5.2 | 0.002117 | 0.37984
28 | 5.4 | 0.002041 | 0.37899
29 | 5.6 | 0.001965 | 0.37799
30 | 5.8 | 0.00189 | 0.37686
31 | 6 | 0.001814 | 0.37557
32 | 6.2 | 0.001739 | 0.37411
33 | 6.4 | 0.001665 | 0.37247
34 | 6.6 | 0.00159 | 0.37062
35 | 6.8 | 0.001516 | 0.36853
36 | 7 | 0.001443 | 0.36618
37 | 7.2 | 0.00137 | 0.36352
38 | 7.4 | 0.001298 | 0.36051
39 | 7.6 | 0.001226 | 0.35711
40 | 7.8 | 0.001155 | 0.35327
41 | 8 | 0.001085 | 0.34892
42 | 8.2 | 0.001015 | 0.34402
43 | 8.4 | 0.000947 | 0.33858
44 | 8.6 | 0.00088 | 0.3327
45 | 8.8 | 0.000814 | 0.32647
46 | 9 | 0.000749 | 0.31998
47 | 9.2 | 0.000686 | 0.31332
48 | 9.4 | 0.000624 | 0.30654
49 | 9.6 | 0.000563 | 0.29974
50 | 9.8 | 0.000504 | 0.29296
51 | 10 | 0.000446 | 0.28626
52 | 10.2 | 0.00039 | 0.2797
53 | 10.4 | 0.000334 | 0.27336
54 | 10.6 | 0.00028 | 0.26728
55 | 10.8 | 0.000227 | 0.26155
56 | 11 | 0.000176 | 0.2562
57 | 11.2 | 0.000125 | 0.25128
58 | 11.4 | 7.5e-05 | 0.24683
59 | 11.6 | 2.6e-05 | 0.24288
60 | 11.8 | -2.2e-05 | 0.23944
61 | 12 | -7e-05 | 0.23652
62 | 12.2 | -0.000117 | 0.23411
63 | 12.4 | -0.000163 | 0.23216
64 | 12.6 | -0.00021 | 0.23065
65 | 12.8 | -0.000256 | 0.2295
66 | 13 | -0.000302 | 0.22863
このページを印刷
メニューに戻る

## MSTABLE
断面力一覧表
節点番号 | 深さ | せん断力 | 曲げﾓｰﾒﾝﾄ
(節点総数) |  | Ｓ | Ｍ
66 | (m) | (kN) | (kN・m)
1 | 0 | 4.5635e-08 | -2.8231e-09
2 | 0.2 | 1.0268 | 0.15845
3 | 0.4 | 1.5238 | 0.68064
4 | 0.6 | 1.4911 | 1.4605
5 | 0.8 | 0.92857 | 2.3918
6 | 1 | -0.16371 | 3.3684
7 | 1.2 | -1.7858 | 4.2839
8 | 1.4 | -3.9376 | 5.032
9 | 1.6 | -6.6193 | 5.5063
10 | 1.8 | -9.8307 | 5.6002
11 | 2 | -13.5719 | 5.2072
12 | 2.2 | -17.8429 | 4.2206
13 | 2.4 | -22.6437 | 2.5337
14 | 2.6 | -27.9743 | 0.039675
15 | 2.8 | -33.8347 | -3.3683
16 | 3 | -40.2249 | -7.7971
17 | 3.2 | -47.1449 | -13.3538
18 | 3.4 | -54.5948 | -20.1454
19 | 3.6 | -62.5745 | -28.2792
20 | 3.8 | -71.084 | -37.8623
21 | 4 | -81.2389 | -49.0021
22 | 4.2 | -95.6719 | -62.0291
23 | 4.4 | -114.3819 | -77.8004
24 | 4.6 | -137.3678 | -97.1731
25 | 4.8 | -164.6281 | -121.0041
26 | 5 | -196.1608 | -150.1501
27 | 5.2 | -192.7059 | -184.4765
28 | 5.4 | -194.9721 | -218.0252
29 | 5.6 | -202.9527 | -251.9407
30 | 5.8 | -216.6401 | -287.3664
31 | 6 | -236.0255 | -325.4438
32 | 6.2 | -261.0992 | -367.313
33 | 6.4 | -291.8498 | -414.1121
34 | 6.6 | -328.265 | -466.9771
35 | 6.8 | -370.3305 | -527.0413
36 | 7 | -418.0304 | -595.4355
37 | 7.2 | -471.3467 | -673.2874
38 | 7.4 | -530.259 | -761.721
39 | 7.6 | -594.7443 | -861.8565
40 | 7.8 | -664.7765 | -974.8099
41 | 8 | -740.3262 | -1101.6918
42 | 8.2 | -620.3506 | -1242.033
43 | 8.4 | -507.559 | -1358.2433
44 | 8.6 | -401.8291 | -1451.7599
45 | 8.8 | -303.0299 | -1523.9957
46 | 9 | -211.0242 | -1576.3374
47 | 9.2 | -125.6697 | -1610.1445
48 | 9.4 | -46.8213 | -1626.7477
49 | 9.6 | 25.6679 | -1627.449
50 | 9.8 | 91.9445 | -1613.5211
51 | 10 | 152.1544 | -1586.2073
52 | 10.2 | 236.9748 | -1544.8072
53 | 10.4 | 312.1345 | -1486.2329
54 | 10.6 | 377.8571 | -1412.4173
55 | 10.8 | 434.3554 | -1325.2484
56 | 11 | 481.8288 | -1226.5718
57 | 11.2 | 520.4622 | -1118.193
58 | 11.4 | 550.151 | -1001.8805
59 | 11.6 | 560.4559 | -879.4238
60 | 11.8 | 551.6696 | -754.6997
61 | 12 | 524.0436 | -631.5269
62 | 12.2 | 477.789 | -513.6732
63 | 12.4 | 413.0781 | -404.8645
64 | 12.6 | 330.0477 | -308.7919
65 | 12.8 | 228.8029 | -229.1193
66 | 13 | 127.5581 | -183.3587
断面力分布図
このページを印刷
メニューに戻る

## MSGraph
断面力一覧表
深度(m)
kN
kN･m
ケーソン抑止杭 M-S図
このページを印刷
メニューに戻る
断面力分布図

## REPORT
ケーソン抑止杭 計算結果一覧表
計算条件 | 計算書タイトル | Sample-1データ
項 目 |  | 記号 | 単位 | 数値 | 備考
地すべり諸元 | 必要抑止力 | Pr | kN/m | 500
| すべり面角度 | δ | 度 | 5
| 移動層厚 | hs | ｍ | 8
ケーソン諸元 | 杭タイプ | - | 鉄筋コンクリート杭
| 杭全長 | Ｌ | ｍ | 13
| 杭間隔 | Ｗ | ｍ | 5
| 杭直径 | Ｄ | ｍ | 2.5
| 杭断面積 | Ａ | ㎡ | 4.909
| 断面2次モーメント | Ｉ | ｍ4 | 1.917
| 単位長さ当り重量 | Ｑ | kN/ｍ | 120.264
| 杭材の弾性係数 | Ｅ | kN/㎡ | 25000000
計算結果
項 目 |  | 記号 | 単位 | 数値 | 備考
断面力 | 最大モーメント | Ｍmax | kN・ｍ | 1627.449
| 〃 発生位置 | Ｙm | ｍ | 9.6
| 最大せん断力 | Ｓmax | kN | 740.3262
| 〃 発生位置 | Ｙs | ｍ | 8
| 鉛直力 | Ｖ | kN | 1535.871
変位 | 杭頭変位 | δt | ｍ | 0.004106
| 底面変位 | δb | ｍ | -0.000302
底面地盤反力 | 浮き上がりの有無 | - | - | 無し
| 有効底面積 | Ａ’ | ㎡ | 4.909
| 最大底面地盤反力度 | qmax | kN/㎡ | 421.696
| 最小底面地盤反力度 | qmin | kN/㎡ | 204.041
| 底面せん断地盤反力 | ＳＨ | kN | -169.4
このページを印刷
メニューに戻る

## JUDGE
ケーソンとしての適合性照査
杭とするかケーソンとするかの判定は次式により行う。
(道路土工 のり面工・斜面安定工指針 p374)
β・Lr≦２ の場合はケーソンとして設計する。
β・Lr＞２ の場合は杭として設計する。
根入れ層 | 単位 | 杭長(h) | 変形係数(E) | 備考
2層目 | (m) | 0 | 28000
3層目 | (m) | 2 | 84000
4層目 | (m) | 3 | 140000
5層目 | (m) | 0 | 0
合計根入れ長 hr | (m) | 5 | -
根入れ層区間の 加重平均変形係数 | (kN/㎡) | Σ(E・h)/hr= | 117600
同上区間の平均 kh | (kN/m3) | 264968
同上区間の特性長β2 | (ｍ-1) | 0.24245
β2・hr | - | 1.212
判 定 | β2・hr | ≦２なので ケーソンとして設計する
このページを印刷
メニューに戻る
計算条件入力に戻る

## DEFAULT
登録値
項 目 | 記号 | 数値 | 単位 | 備 考
計算間隔 (節点間隔) | PT | 0.2 | ｍ | 0.1≦ PT ≦0.5 の範囲とする 通常は0.2mで十分です、0.1mとすると節点の数が増えるため演算時間が増加します。0.1mと0.2mで計算結果に大きな差はありません。
水の単位重量 | Rw | 10 | kN/m3
コンクリートの単位体積重量 | Rcr | 24.5 | kN/m3 | 鉄筋コンクリート
〃 | Rcn | 23 | kN/m3 | 無筋コンクリート
鋼材の 単位体積重量 | Rs | 77 | kN/m3
静止土圧係数 | K0 | 0.5 | -
地盤バネ定数の塑性修正計算打ち切り回数 | Ncal | 20 | 回 | ここで指定した計算回数を上限に、杭頭の水平変位と回転変位が収束精度(0.000001)以下となるまで修正計算を繰り返します。通常は15回程度で収束するので15以上の数値を指定しておけばよいでしょう。 修正計算を省略したい場合(Ncal=0)や、修正計算の途中結果を確認したい場合には任意の計算回数を入力して下さい。
メニューに戻る
計算条件入力に戻る

## PROGRE
地すべり抑止シャフト工計算
計算中です
しばらくお待ちください
処理を中断する場合には「ESC」キーを押して下さい
計算所要時間の参考値(杭長=13m、節点間隔=0.2mの場合)
・ | Athlon XP 1800+ (DUAL) | 約20秒
・ | Pentium Ⅲ 1.0Ghz | 約40秒
・ | Athlon 700Mhz | 約90秒
前回の計算所要時間は 4.7秒でした。
前回の収束計算回数は 11 回でした。
メニューに戻る

## WORKING
塑性修正計算の回数と計算結果変化表
塑性修正計算回数 | 0 | 1 | 2 | 3 | 4 | 5 | 6 | 8 | 10 | 12 | 14 | 15 | 20 | 30
最大モーメント | 1572.1561 | 2027.9842 | 2560.5977 | 2861.3703 | 3005.9156 | 3073.3256 | 3105.3985 | 3127.7261 | 3132.6556 | 3133.738 | 3133.9754 | 3134.0109 | 3134.0414 | 3134.0421
〃 発生位置 | 5.2 | 9.8 | 9.6 | 9.4 | 9.4 | 9.4 | 9.4 | 9.4 | 9.4 | 9.4 | 9.4 | 9.4 | 9.4 | 9.4
最大せん断力 | 1202.5836 | 1201.4817 | 1151.2866 | 1139.7012 | 1141.804 | 1144.3272 | 1146.0715 | 1147.2868 | 1147.555 | 1147.6139 | 1147.6268 | 1147.6288 | 1147.6304 | 1147.6305
〃 発生位置 | 8 | 8 | 8 | 8 | 8 | 8 | 8 | 8 | 8 | 8 | 8 | 8 | 8 | 8
鉛直力 | 1563.432 | 1563.432 | 1563.432 | 1563.432 | 1563.432 | 1563.432 | 1563.432 | 1563.432 | 1563.432 | 1563.432 | 1563.432 | 1563.432 | 1563.432 | 1563.432
杭頭変位 | 0.006833 | 0.015519 | 0.020294 | 0.022439 | 0.02341 | 0.023863 | 0.02408 | 0.024232 | 0.024266 | 0.024273 | 0.024275 | 0.024275 | 0.024275 | 0.024275
底面変位 | -0.000673 | -0.001473 | -0.001936 | -0.002151 | -0.002251 | -0.002297 | -0.002319 | -0.002335 | -0.002338 | -0.002339 | -0.002339 | -0.002339 | -0.002339 | -0.002339
浮き上がりの有無 | 無し | 無し | 無し | 無し | 無し | 無し | 無し | 無し | 無し | 無し | 無し | 無し | 無し | 無し
有効底面積 | 4.909 | 4.909 | 4.909 | 4.909 | 4.909 | 4.909 | 4.909 | 4.909 | 4.909 | 4.909 | 4.909 | 4.909 | 4.909 | 4.909
最大底面地盤反力度 | 388.868 | 460.576 | 501.424 | 519.536 | 527.807 | 531.686 | 533.554 | 534.858 | 535.146 | 535.21 | 535.223 | 535.226 | 535.227 | 535.227
最小底面地盤反力度 | 248.098 | 176.39 | 135.542 | 117.43 | 109.158 | 105.28 | 103.412 | 102.107 | 101.819 | 101.755 | 101.742 | 101.74 | 101.739 | 101.739
底面せん断地盤反力 | -94.4 | -206.5 | -271.4 | -301.6 | -315.6 | -322 | -325.1 | -327.4 | -327.8 | -327.9 | -327.9 | -327.9 | -327.9 | -327.9
計算時間 | 0.9 | 1.1 | 1.5 | 1.8 | 2.1 | 2.4 | 2.7 | 3.4 | 4.1 | 4.7 | 5.4 | 5.7 | 7.3 | 10.6
※ 計算には 添付のSample1データを使用(杭全長=13m、節点間隔=0.2m)
※ 計算回数を15回以上とすれば全ての計算結果値が収束していると判断される。(小数点一位レベルで値が変化しない)
メニューに戻る

## civiltec (hidden)
有限会社 シビルテック 横田洋文