## START
注意 : 示力線法で計算されるのは、転倒に対する安定性だけです。
当ソフトには、滑動と支持力の計算シートを付けていますが、 これらは参考程度にとどめてください。
示力線法による
ブロック積擁壁の安定検討
(有)シビルテック 洋洋 2004.10.18 Ver 3.0
概要
データ入力および計算開始

## 入力表
計算条件入力表（その１）
計算書タイトル | ブロック積み擁壁の安定検討
項 目 | 記号 | 単位 | 数 値 | 備考
ブロック積擁壁高 | H | ｍ | 7
〃 擁壁厚 | ｔ | ｍ | 0.5
〃 前面勾配 | 1:n | － | 0.5
背面土単位体積重量 | γｓ | kN/m3 | 20
〃 内部摩擦角 | φ | ° | 35 | φ≧β
〃 粘着力 | Ｃ | kN/m2 | 20
〃 傾斜角 | β | ° | 29.05
〃 高 さ | Ｈ１ | ｍ | 5
載 荷 重 | ｑ | kN/m2 | 10
土圧の安全率 | Sf | － | 1
計算条件入力表（その２）
項 目 | 記号 | 単位 | 数 値 | 備考
ブロック積単位重量 | γｃ | kN/m3 | 23.5
示力線の計算表示間隔 | Cpit | ㎝ | 20
限界高さの決定方法 |  |  | 3
Note on G7: 通常１：０．３～０．６
Note on G9: クーロンの土圧公式の制限から φ≧βとすること
Note on G12: 一様な斜面の場合 Ｈ１＝0 とする。
Note on G14: クーロンの主働土圧にＳｆ倍の 安全率を見込んで計算します。
※本表は必要に応じて入力してください
計算開始
起動画面へ戻る
示力線図
※黄色いセル内のみ入力してください。
1:n
ｑ
ｔ
β
Ｈ
Ｈ１ (一様な斜面 =0)
1:1.5→β=33.69°
1:1.8→β=29.05°
注）φ≧βとすること
（クーロン式の条件より）
②
③
①
b
b/3
Y
X

## 計算表
示力線法による合力位置の計算表 | [5 empty] | 安定最大高さ Hmax = 7.77 (m)
ＮＯ | 高さ | 擁壁前面 | 中1/3前面 | 擁壁中心 | 合力位置 | 安定条件
| Y(m) | Xf (m) | Xe (m) | Xc (m) | X (m) | Xe≧X
1 | 0 | 0.28 | 0.093 | 0 | 0 | OK
2 | 0.2 | 0.38 | 0.193 | 0.1 | 0.051 | OK
3 | 0.4 | 0.48 | 0.293 | 0.2 | 0.106 | OK
4 | 0.6 | 0.58 | 0.393 | 0.3 | 0.163 | OK
5 | 0.8 | 0.68 | 0.493 | 0.4 | 0.223 | OK
6 | 1 | 0.78 | 0.593 | 0.5 | 0.287 | OK
7 | 1.2 | 0.88 | 0.693 | 0.6 | 0.353 | OK
8 | 1.4 | 0.98 | 0.793 | 0.7 | 0.422 | OK
9 | 1.6 | 1.08 | 0.893 | 0.8 | 0.494 | OK
10 | 1.8 | 1.18 | 0.993 | 0.9 | 0.568 | OK
11 | 2 | 1.28 | 1.093 | 1 | 0.646 | OK
12 | 2.2 | 1.38 | 1.193 | 1.1 | 0.727 | OK
13 | 2.4 | 1.48 | 1.293 | 1.2 | 0.812 | OK
14 | 2.6 | 1.58 | 1.393 | 1.3 | 0.9 | OK
15 | 2.8 | 1.68 | 1.493 | 1.4 | 0.992 | OK
16 | 3 | 1.78 | 1.593 | 1.5 | 1.086 | OK
17 | 3.2 | 1.88 | 1.693 | 1.6 | 1.182 | OK
18 | 3.4 | 1.98 | 1.793 | 1.7 | 1.282 | OK
19 | 3.6 | 2.08 | 1.893 | 1.8 | 1.383 | OK
20 | 3.8 | 2.18 | 1.993 | 1.9 | 1.487 | OK
21 | 4 | 2.28 | 2.093 | 2 | 1.593 | OK
22 | 4.2 | 2.38 | 2.193 | 2.1 | 1.702 | OK
23 | 4.4 | 2.48 | 2.293 | 2.2 | 1.812 | OK
24 | 4.6 | 2.58 | 2.393 | 2.3 | 1.925 | OK
25 | 4.8 | 2.68 | 2.493 | 2.4 | 2.04 | OK
26 | 5 | 2.78 | 2.593 | 2.5 | 2.157 | OK
27 | 5.2 | 2.88 | 2.693 | 2.6 | 2.275 | OK
28 | 5.4 | 2.98 | 2.793 | 2.7 | 2.396 | OK
29 | 5.6 | 3.08 | 2.893 | 2.8 | 2.519 | OK
30 | 5.8 | 3.18 | 2.993 | 2.9 | 2.644 | OK
31 | 6 | 3.28 | 3.093 | 3 | 2.771 | OK
32 | 6.2 | 3.38 | 3.193 | 3.1 | 2.9 | OK
33 | 6.4 | 3.48 | 3.293 | 3.2 | 3.03 | OK
34 | 6.6 | 3.58 | 3.393 | 3.3 | 3.163 | OK
35 | 6.8 | 3.68 | 3.493 | 3.4 | 3.298 | OK
36 | 7 | 3.78 | 3.593 | 3.5 | 3.434 | OK
Xe≧Xを満たす擁壁最大高さ Hmax =7.77 (m)
入力画面に戻る
印 刷
起動画面へ戻る
転倒計算書表示

## 示力線図
ブロック積み擁壁の安定検討 （示力線図）
《計算条件》
・ブロック積擁壁高 |  |  | H＝ | 7 | ｍ
・ 〃 控え厚 |  |  | ｔ＝ | 0.5 | ｍ
・ 〃 前面勾配 |  |  | 1 ： | 0.5
・背面土単位体積重量 |  |  | γｓ＝ | 20 | kN/m3
・ 〃 内部摩擦角 |  |  | φ＝ | 35 | °
・ 〃 粘着力 |  |  | Ｃ＝ | 20 | kN/m2
・ 〃 傾斜角 |  |  | β＝ | 29.05 | °
・ 〃 高 さ |  |  | Ｈ１＝ | 5 | ｍ
・載 荷 重 |  |  | ｑ＝ | 10 | kN/m2
・土圧の安全率 |  |  | Sf＝ | 1
《計算結果》
・示力線法で求まる限界高さ |  |  | Ｈmax＝ | 8.47 | ｍ
Ｈ≦Ｈmaxなので転倒に対して安定である。
Hmax = 8.47 (m)
X(m)
Y(m)
5.00
4.00
3.00
2.00
1.00
0.00
7.00
6.00
5.00
4.00
3.00
2.00
1.00
0.00
1:0.50
B/3=0.186
B=0.559
印 刷
入力画面に戻る
起動画面へ戻る
転倒計算書表示

## 転倒計算書
ブロック積み擁壁の安定検討
《示力線法によるブロック積み擁壁・石積擁壁の計算》
（１）．計算条件 | [7 empty] | 2.0344 | a = pai - Atn(1 / WallN)
・ブロック積擁壁高 |  |  | H＝ | 7 | ｍ |  |  | 1.1071 | a0 = pai - a
・ 〃 控え厚 |  |  | ｔ＝ | 0.5 | ｍ |  |  | 0.5 | cota0 = 1 / Tan(a0)
・ 〃 前面勾配 |  |  | 1 ： | 0.5 |  |  |  |  | f = SoilF * pai / 180
・ 〃単位体積重量 |  |  | γｒ＝ | 23.5 | kN/m3
・背面土単位体積重量 |  |  | γｓ＝ | 20 | kN/m3
・ 〃 内部摩擦角 |  |  | φ＝ | 35 | °
・ 〃 粘着力 |  |  | Ｃ＝ | 20 | kN/m2
・ 〃 傾斜角 |  |  | β＝ | 29.05 | °
(1:1.80)
・ 〃 高 さ |  |  | Ｈ１＝ | 5 | ｍ
・載 荷 重 |  |  | ｑ＝ | 10 | kN/m2
・土圧の安全率 |  |  | Sf＝ | 1
（土圧をＳｆ倍する）
（２）土圧係数の計算
擁壁に作用する土圧はクーロンの主動土圧公式により求める。
なお、土圧の作用方向は近似的に水平方向とする。
| ここに、 | α:擁壁面が水平面となす角 = |  |  | 116.5651
|  | β:地表面が水平面となす角 = |  |  | 29.05
|  | φ:内部摩擦角 = |  |  | 35
|  | δ:壁面摩擦角＝α－９０°= |  |  | 26.5651
| 上式より | Ｋａ＝ | #VALUE!
背面の地表面が台形状の場合、次に示すＪｅｎｎｅの方法により土圧を求める。
擁壁天端より、ある深さ Z0 区間は、地表面傾斜（β）の場合の土圧が作用し、それより下方では、地表面が水平（β＝０）で、高さH1に相当する載荷重をもつ場合の土圧が作用すると考える。
このとき、Z0は次式で求めることができる。
Z0 = H1･Ka2/(Ka1-Ka2)
| ここに、 | Ka1:地表面の傾斜がβの場合の主動土圧係数
Ka2:地表面が水平（β＝０）の場合の主動土圧係数
H1 :地表面の擁壁天端からの高さ
| 上式より | Ｋａ１＝ | #VALUE!
|  | Ｋａ２＝ | #VALUE!
|  | Ｚ０＝ | 5 | #VALUE! | #VALUE! | ｍ
|  |  | #VALUE! | #VALUE!
○ 自立高さ（粘着高さ）
壁体背面の土に粘着力を期待できる場合、地表面よりある深さまでは、鉛直面に引張応力が働き、この間の土圧は無視できる。
この粘着高さは次式で表される。
Y0 = 2･C･tan(45+φ/2)/γ
| ここに、 | C :背面土の粘着力 |  |  | 20 | t/m2
|  | φ: 〃 内部摩擦角 |  |  | 35 | °
|  | γ: 〃 単位体積重量 |  |  | 20 | t/m3
| 上式より、 | Y0 = | 20 | ×ｔａｎ(45+ | 35 | 3.842 | ｍ
20
（３）示力線方程式の計算
天端から、深さY(m)の位置における土圧と壁体重量の合力位置X(m)は次式で示される。
（背面地形レベル or 背面勾配一様で粘着力 Ｃ＝０）
Ｘ＝ Ｃ１×Ｙ2 ＋ Ｃ２×Ｙ
| ここに、 | Ｃ１＝ | #VALUE!
|  | Ｃ２＝ | #VALUE!
（背面地形レベル or 背面勾配一様で粘着力 Ｃ考慮）
１）天端から粘着高さY0までの区間（0 ≦Ｙ≦Y0）
Ｘ＝ Ｃ２×Ｙ
２）粘着高さY0より下方の区間 （Y0 ＜ Ｙ）
Ｘ＝ Ｃ１×（Ｙ－Ｙ０）３／Ｙ ＋ Ｃ２×Ｙ
| ここに、 | Ｃ１＝ | #VALUE!
|  | Ｃ２＝ | #VALUE!
|  | Ｙ０＝ | 3.842
（背面台形で粘着力 Ｃ＝０）
１）天端から土圧変化点Z0までの区間 （0 ≦Ｙ≦Z0）
Ｘ＝ Ｃ１×Ｙ2 ＋ Ｃ２×Ｙ
| ここに、 | Ｃ１＝ | #VALUE!
|  | Ｃ２＝ | 0.25
２）土圧変化点Z0より下方の区間 （Z0＜Ｙ）
Ｘ＝ Ｃ１×（Ｙ2 ＋Ｃ２／Ｙ）＋Ｃ３×Ｙ－Ｃ４
| ここに、 | Ｃ１＝ | #VALUE!
|  | Ｃ２＝ | #VALUE!
|  | Ｃ３＝ | #VALUE!
|  | Ｃ４＝ | #VALUE!
（背面台形で粘着力 Ｃ考慮 --- 粘着高さが背面高さより高い場合）
|  |  | 地表面から粘着自立高さY0= | 3.842 | (m)の区間は土圧を無視する。
|  |  | ※ 天端からは | -1.158 | (m)の区間は土圧を無視する。
１）天端から粘着高さY0までの区間（0 ≦Ｙ≦Y0）
Ｘ＝ Ｃ２×Ｙ
２）粘着高さY0より下方の区間 （ Y0＜Ｙ）
Ｘ＝ Ｃ１×（Ｙ－Ｙ０）３／Ｙ ＋ Ｃ２×Ｙ
| ここに、 | Ｃ１＝ | #VALUE!
|  | Ｃ２＝ | #VALUE!
|  | Ｙ０＝ | 3.842
（背面台形で粘着力 Ｃ考慮 --- 粘着高さが背面高さより低い場合）
|  |  | 地表面から粘着自立高さY0= | 3.842 | (m)の分だけ土圧を無視できる
ので、台形地表面の高さをY0(m)減じるものとする。
|  |  | 補正地表高 H1'= H1-Y0 = | 5 | 3.842 | 1.158 | (m)
前に求めた土圧変化点Z0を補正地表高を用いて再度計算すると
|  |  | Z0 = H1'･Ka2/(Ka1-Ka2) = | #VALUE! | (m)
１）天端から土圧変化点Z0までの区間 （0 ≦Ｙ≦Z0）
Ｘ＝ Ｃ１×Ｙ2 ＋ Ｃ２×Ｙ
| ここに、 | Ｃ１＝ | #VALUE!
|  | Ｃ２＝ | 0.25
２）土圧変化点Z0より下方の区間 （Z0＜Ｙ）
Ｘ＝ Ｃ１×（Ｙ2 ＋Ｃ２／Ｙ）＋Ｃ３×Ｙ－Ｃ４
| ここに、 | Ｃ１＝ | #VALUE!
|  | Ｃ２＝ | #VALUE!
|  | Ｃ３＝ | #VALUE!
|  | Ｃ４＝ | #VALUE!
（４）転倒に対する安定性検討
|  |  | 土圧と壁体重量の合力作用点が、 | 壁体断面の中２／３（ﾐﾄﾞﾙｻｰﾄﾞ）より
前にでないブロック積擁壁の限界高さＨｍａｘを前記の示力線方程式を
用いて計算すると
|  | Ｈｍａｘ＝ | 7.77 | ｍ（１㎝単位で丸める）
Ｈ≦Ｈmaxなので転倒に対して安定である。
印 刷
入力画面に戻る
起動画面へ戻る
1:n
ｑ
ｔ
β
Ｈ
Ｈ１
滑動計算書
支持力計算書

## 滑動計算書
滑動に対する安定性検討
計算条件
|  | 項目 |  | 記号 | 単位 | 数値 | 備考
|  | 擁壁底面の摩擦係数 |  | μ | - | 0.6
|  | 擁壁底面の粘着力 |  | C | kN/m2 | 0
|  | 滑動に対する安全率 |  | Fs | - | 1.5
基礎工寸法表
|  | 項目 |  | 記号 | 単位 | 数値
|  | 基礎工 寸法表 | 上部幅 | B1 | ｍ | 0.1
|  |  | 全 幅 | B | ｍ | 0.6
|  |  | 前面高 | Ｔ１ | ｍ | 0.4
|  |  | 背部高 | Ｔ２ | ｍ | 0.1
| 1) | 水平土圧(PH)
|  | PH= | 1/2・γ・(H+T1)2・Ka
|  | = | #VALUE!
|  | = | #VALUE! | (kN/m)
|  | ここに、 | γ: | 背面土の単位体積重量
|  |  | H: | 擁壁高さ= | 7 | (m)
|  |  | T1: | 基礎工高= | 0.4 | (m)
|  |  |  | H+T1= | 7.4 | (m)
|  |  | Ka: | 土圧係数= | #VALUE! | (クーロンの主働土圧係数)
|  |  | Z0: | 土圧係数適用区分深さ= |  | #VALUE! | (m)
| 2) | 擁壁自重(W)
| ・ | 擁壁躯体(ブロック積み、裏込コンクリート)
|  | W1= | B・H・γs
|  | = | 0.559×7.000×23.50
|  | = | 91.956 | (kN/m)
|  | ここに、 | B: | 躯体幅 = | 0.559 | (m)
|  |  | H: | 擁壁高さ= | 7 | (m)
|  |  | γs: | コンクリートの単位体積重量= |  |  | 23.5 | (kN/m3)
| ・ | 基礎コンクリート
基礎工重量計算表
|  | 番号 | 断面積 | 重量
|  |  | Ａ（㎡） | Ｗ2(kN)
|  | ① | 0.04 | 0.94
|  | ② | 0.05 | 1.175
|  | ③ | 0.075 | 1.763
|  | 合計 | 0.165 | 3.878
|  | W2= | 3.878 | (kN/m)
| ・ | 合計重量(鉛直力)
|  | W= | W1+W2
|  | = | 91.956 + 3.878
|  | = | 95.834 | (kN/m)
| 3) | 滑動に対する安全率
|  | Fs= | W・μ + C・B
PH
|  | = | 95.834×0.60 + 0.00×0.600
#VALUE!
|  | = | #VALUE! | #VALUE! | 1.5 | #VALUE!
#VALUE!
|  | ここに、 | μ: | 擁壁底面の摩擦係数 = |  |  | 0.6 | (砂質土)
|  |  | C: | 擁壁底面の粘着力 = |  |  | 0 | (kN/㎡)
|  |  | B: | 基礎工の底面幅 = |  |  | 0.6 | (m)
|  |  | Fsp: | 滑動に対する安全率 = |  |  | 1.5
印 刷
入力画面に戻る
起動画面へ戻る
転倒計算書表示
支持力計算書
※黄色いセル内のみ入力してください。
土圧計算の見直しが必要

## 支持力計算書
ブロック積擁壁の地盤支持力に対する検討について(参考検討)
ブロック積み擁壁は経験に基づいてその形状や寸法が定められており、明確な設計法は確立されていない。 ブロック積み擁壁は背後の地盤にもたれかかった構造となっている。したがって、自立構造である重力式擁壁とは支持力に対する安定機構が異なる。 最近、ブロック積み擁壁の底面と背面の地盤反力を同時に考慮した安定計算手法（地盤係数法）が提案されているがまだ一般化されるには至っていない。 そこで、当計算では、基礎底面における最大地盤反力度を、下記の3ケースから選択するものとした。
| 最大地盤反力度の算定法選択表 | [7 empty] | 選択NO: | 2
1.地盤反力分布を等分布と仮定 (適用例 : 合力作用位置がミドルサード内にある場合等)
2.地盤反力分布を三角形と仮定 (適用例 : 合力作用位置がミドルサードから外れる場合等)
3.地盤反力分布を下式で算出する場合 (地盤係数・簡便法で求めた場合の近似解) q＝1.1・W／B ( W : 鉛直力、B : 基礎幅) 出典:「大型ブロック積み擁壁設計・施工マニュアル」
支持力に対する安定性検討
| 1) | 擁壁下端における合力位置
| ・ | 合力位置のX座標 (天端中央を座標原点とする)
|  | Xg= | 3.4342 | (m)
| ・ | 基礎工前面のX座標
|  | Xk= | 3.88 | (m)
| ・ | 合力位置の基礎前面からの距離
|  | d = | Xk - Xg
|  | = | 3.880 - 3.434
|  | = | 0.44578 | (m)
| ・ | 合力位置の基礎中央からの偏心距離
|  | ｅ = | B/2 -d
|  | = | 0.600/2 - 0.446
|  | = | -0.146
※ 合力作用位置は基礎幅内にある
※ 合力作用位置はミドルサード内にある
| ・ | 最大地盤反力度
地盤反力分布を三角形分布と仮定する。q=2×W/B
|  | q = | 2×W
B
|  | = | 2×95.834
0.6
|  | = | 319.447 | ＞qa = | 300 | (kN/㎡)
∴地盤の支持力に対して不安定である
|  | ここに、 | W: | 鉛直力(躯体+基礎自重)= |  |  | 95.834
|  |  | B: | 基礎工の底面幅= |  |  | 0.6
|  |  | qa: | 地盤の許容支持力度 = |  |  | 300 | (kN/㎡)
印 刷
入力画面に戻る
起動画面へ戻る
転倒計算書表示
滑動計算書
※黄色いセル内のみ入力してください。