## タイトル
のり枠の設計計算
（有）シビルテック
「のり枠工の設計・施工指針(H18改訂版)」(全国特定法面保護協会)準拠
本ソフトはのり中間からの円弧滑り崩壊に対する、のり枠の断面計算を行うものです。
計算実行
使って
みんしゃい！
Ver 3.0 2007.08.18
のり中間崩壊タイプ
SI単位版

## のり枠計算
のり枠工の設計計算（のり中間壊タイプ）
① | 設計条件
| 表 題 | ○○地区切土のり面
| 入力項目 |  |  |  | 記号 | 数値 | 単位 | 備考 |  |  |  | 呼び名 | 公称径 | 断面積(㎝2) | 公称周長(㎝)
| 想 定 崩壊規模 | 円弧すべり幅 |  |  | Ｌ | 5.8 | ｍ |  |  |  |  | D10 | 0.953 | 0.7133 | 3 | 3
|  | 円弧すべり最深厚 |  |  | Ｂ | 1 | ｍ |  |  |  |  | D13 | 1.27 | 1.267 | 4
| のり面勾配 |  |  |  | １：ｎ | 0.5 | － |  |  |  |  | D16 | 1.59 | 1.986 | 5
| 土の単位体積重量 |  |  |  | γｓ | 18 | kN/ｍ3 |  |  |  |  | D19 | 1.91 | 2.865 | 6
| 中詰材 | 単位体積重量 |  |  | γw | 14 | kN/ｍ3 |  |  |  |  | D25 | 2.54 | 5.067 | 8
|  | 施工厚 |  |  | ｔ | 0.1 | ｍ |  |  |  |  | D29 | 2.86 | 6.424 | 9
| 枠間隔 | 縦枠間隔 |  |  | Ｌｖ | 2 | ｍ |  |  |  |  | D32 | 3.18 | 7.942 | 10
|  | 横枠間隔 |  |  | Ｌｈ | 2 | ｍ |  |  |  |  | D35 | 3.49 | 9.566 | 11
| 安全率 | 計画安全率 |  |  | Ｆｓｐ | 1.2 | － |  |  |  |  | D38 | 3.81 | 11.4 | 12
|  | 現況安全率 |  |  | Fs | 1 | －
| 枠断面 | 枠幅 |  |  | ｂ | 400 | ㎜
|  | 枠高 |  |  | ｈ | 400 | ㎜
|  | 有効高 |  |  | ｄ | 315 | ㎜
|  | 使用鉄筋×本数 |  |  | D16 | 2 | 本 |  | 判 定
| 許容応力度 | 吹付モルタル許容曲げ圧縮応力度 |  |  | σｃａ | 7 | N/㎜2 |  | σｃ | 3.76 | OK
|  | 〃 せん断応力度 |  |  | τｃａ | 0.4 | N/㎜2 |  | τｃ | 0.13 | OK
|  | 〃 付着応力度 |  |  | τｏａ | 1.4 | N/㎜2 |  | τｏ | 0.59 | OK
|  | 鉄筋の許容引張応力度 |  |  | σｓａ | 196 | N/㎜2 |  | σｓ | 156.4 | OK
② | 設計荷重の計算（縦枠１本当り）
・すべり土塊の重量（Ｗ１）
|  | すべり円弧の半径 |  |  | ＝ | 4.705 | m
|  | すべり円弧中心角 |  |  | ＝ | 76.1 | °
すべり土塊の重量
[5 empty] | ＝ | 142.439 | kN
|  |  | ここに、 | Ｒ：すべり円弧の半径
|  |  |  | Ｌ：すべり円弧の弦長 |  | 5.8 | m
|  |  |  | Ｂ：すべり円弧最深長 |  | 1 | m
|  |  |  | γs：土塊単位体積重量 |  | 18 | kN/ｍ3
α：すべり円弧の中心角
|  |  |  | Ｌｖ：縦枠間隔 |  | 2 | m
・中詰め材の重量（Ｗ２）
|  |  | 崩壊のり面長 Ｌ＝ |  |  | 5.8 | ｍ
|  |  | 横枠の本数 Ｎ＝ | 5.8 | 2 | 2 | 本
|  |  | 横枠の総延長 Ｌ１＝ | 2 | 0.4 | 2 | 3.2 | ｍ
|  |  | 縦枠の総延長 Ｌ２＝ | 5.8 | ｍ
|  |  | 枠総延長 ΣＬ＝ | 3.2 | 5.8 | 9 | ｍ
|  |  | 枠部面積 Ａｗ＝ | 9 | 0.4 | 3.6 | ㎡
|  |  | 中詰部面積 Ａｎ＝ | 5.8 | 2 | 3.6 | 8 | ㎡
|  | Ｗ２＝ | 8 | 0.1 | 14 | 11.2 | kN
| ・合計重量 Ｗ＝Ｗ１＋Ｗ２＝ |  |  | 142.439 | 11.2 | 153.639 | kN
③ | 作用荷重の計算（縦枠１本当り）
縦枠に作用する荷重は、設定荷重のすべり面方向の分力に現況安全率と計画安全率との
差分を乗じたものとする。
すべり力から算定した荷重がのり枠に等偏分布荷重として作用するものとし、次式により計算する。
| ・のり勾配（すべり面角） |  | θ＝ |  |  | ｔａｎ－１（１／ｎ）＝ | 1.107 | rad
[7 empty] | 63.435 | °
| ・作用荷重 |  | Ｐ＝ | ΔＦｓ×Ｗ×ｓｉｎθ
|  |  | ＝ | 0.2 | 153.639 | 63.435 | 27.482 | kN
| ・枠に作用する設計荷重 |  | Ｐｒ＝ | Ｐ×cos｛（180-α）/2｝
|  |  | ＝ | 27.482 | 103.9 | /２）＝ | 16.939 | kN
|  | ここに、 | θ：法面勾配角＝すべり面角
Ｐ：のり枠に作用するすべり面方向荷重
Ｐｒ：のり枠に直角に作用するＰの分力
④ | 断面力の計算
円弧中点Ｂと、Ｃ点からＢＣ間の長さ離れたＤ点を支点とした下図の三角形分布荷重が
作用した単純梁と考える。
・枠に生じる最大曲げモーメント
Ｍｍａｘ＝
|  |  | ＝ |  | 16.939 | 5.8 | 17.826 | kN・ｍ
・枠に生じる最大せん断力
|  |  | Ｓｍａｘ＝ | Ｐｒ＝ | 16.939 | kN
⑤ | 応力度計算
設計断面力は以下のとおりである。
|  | ・最大曲げモーメント |  | Ｍmax＝ | 17.826 | (kN・ｍ)
|  | ・最大せん断力 |  | Ｓmax＝ | 16.939 | (kN)
・必要鉄筋量
必要鉄筋量 Ａｓｎ は、以下のように計算できる。
|  | Ａｓｎ＝ | Ｍｍａｘ
σｓａ・7/8・ｄ
|  | ＝ | 17826000
|  |  | 196 | 315
|  | ＝ | 329.97 | (㎜2)
| ・使用鉄筋 | D16 | 2 | を上下に使用する。
|  | Ａｓ＝ | 198.6 | 2 | 397.2 | (㎜2)
|  |  |  | D16 | 2
・応力度の検討
１）鉄筋比の計算
鉄筋比 ｐ は、以下のように計算できる。
|  | ｐ＝ | Ａｓ
ｂ・ｄ
|  | ＝ | 397.2
|  |  | 400 | 315
|  | ＝ | 0.0032
ここで、コンクリートと鉄筋の弾性係数比 ｎ＝１５ とすると、
鉄筋比 ｐ より、ｋ、ｊ、ｍは以下のように計算できる。
|  | ｋ＝ | ２・ｎ・ｐ＋（ｎ・ｐ）２ －ｎ・ｐ
|  |  | ｎ・ｐ＝ | 15× | 0.0032 | 0.048
|  | ｋ＝ | 0.048 | 0.048 | 2 － | 0.048
|  | ＝ | 0.266
|  | ｊ＝ | １－ｋ／３
|  | ＝ | 0.266 | ／３
|  | ＝ | 0.911
|  | ｍ＝ | ｋ／（２・ｐ）
|  | ＝ | 0.266 | 0.0032
|  | ＝ | 41.56
２）鉄筋の引張応力度
|  | σｓ＝ | Mmax
As・ｊ・ｄ
|  | ＝ | 17826000
|  |  | 397.2 | 0.911 | 315
|  | ＝ | 156.4 | ＜ | σｓａ＝ | 196 | OK
３）吹付モルタルの圧縮応力度
|  | σｃ＝ | σｓ
ｍ
|  | ＝ | 156.4
41.56
|  | ＝ | 3.76 | ＜ | σｃａ＝ | 7 | OK
４）吹付モルタルのせん断応力度
|  | τｃ＝ | Smax
b・ｄ
|  | ＝ | 16939
|  |  | 400 | 315
|  | ＝ | 0.13 | ＜ | τｃａ＝ | 0.4 | OK
許容値以下なのでスターラップは不要である。
５）付着応力度
|  | τｏ＝ | Smax
U・ｊ・ｄ
|  |  |  | U:鉄筋周長＝ | 50 | 2 | 100
|  | ＝ | 16939
|  |  | 100 | 0.911 | 315
|  | ＝ | 0.59 | ＜ | τoａ＝ | 1.4 | OK
印 刷
黄色のセル内のみ入力して下さい
b
h
d
説明図
説明図
説明図
Ｒ