## タイトル
のり枠の設計計算
（有）シビルテック
「のり枠工の設計・施工指針 H18年度版」（全国特定法面保護協会)準拠
本ソフトはのり肩からの表層崩壊に対する、のり枠の断面計算を行うものです。
計算実行
使って
みんね！
Ver 3.0 2007.08.18
のり肩崩壊タイプ編
SI単位版

## のり枠計算
のり枠工の設計計算（のり肩崩壊タイプ）
① | 設計条件
| 表 題 | ○○地区切土のり面
| 入力項目 |  |  |  | 記号 | 数値 | 単位 | 備考 |  |  |  | 呼び名 | 公称径 | 断面積 | 公称周長
| 想 定 崩壊規模 | 崩壊幅 |  |  | Ｂ | 1.5 | ｍ |  |  |  |  | D10 | 0.953 | 0.7133 | 3 | 2
|  | 崩壊高 |  |  | Ｈ | 5 | ｍ |  |  |  |  | D13 | 1.27 | 1.267 | 4
| のり面勾配 |  |  |  | １：ｎ | 0.8 | － |  |  |  |  | D16 | 1.59 | 1.986 | 5
| 土の単位体積重量 |  |  |  | γｓ | 20 | kN/ｍ３ |  |  |  |  | D19 | 1.91 | 2.865 | 6
| のり枠の単位体積重量 |  |  |  | γｃ | 23 | kN/ｍ３ |  |  |  |  | D22 | 2.22 | 3.871 | 7
| 中詰材 | 単位体積重量 |  |  | γw | 14 | kN/ｍ３ |  |  |  |  | D25 | 2.54 | 5.067 | 8
|  | 施工厚 |  |  | ｔ | 0.05 | ｍ |  |  |  |  | D29 | 2.86 | 6.424 | 9
| 枠間隔 | 縦枠間隔 |  |  | Ｌｖ | 2 | ｍ |  |  |  |  | D32 | 3.18 | 7.942 | 10
|  | 横枠間隔 |  |  | Ｌｈ | 2 | ｍ |  |  |  |  | D35 | 3.49 | 9.566 | 11
| 安全率 | 計画安全率 |  |  | Ｆｓｐ | 1.2 | － | - |  |  |  | D38 | 3.81 | 11.4 | 12
|  | 現況安全率 |  |  | Fs | 1 | －
| 枠断面 | 枠幅 |  |  | ｂ | 300 | ㎜
|  | 枠高 |  |  | ｈ | 300 | ㎜
|  | 有効高 |  |  | ｄ | 235 | ㎜
|  | 使用鉄筋×本数 |  |  | D13 | 2 | 本 |  | 判 定
| 許容応力度 | 吹付モルタル許容曲げ圧縮応力度 |  |  | σｃａ | 7 | kN/㎜2 |  | σｃ | 3.9 | OK
|  | 〃 せん断応力度 |  |  | τｃａ | 0.4 | kN/㎜2 |  | τｃ | 0.054 | OK
|  | 〃 付着応力度 |  |  | τｏａ | 1.4 | kN/㎜2 |  | τｏ | 0.224 | OK
|  | 鉄筋の許容引張応力度 |  |  | σｓａ | 196 | kN/㎜2 |  | σｓ | 150.9694 | OK
② | 設計荷重の計算（縦枠１本当り）
・すべり土塊の重量（Ｗ１）
|  | Ｗ１＝ | 1.5 | 5 | 20 | 2 | 150 | kN
2
・中詰め材の重量（Ｗ２）
（斜め率）
|  |  | 崩壊のり面長 Ｌ＝ | 5 | 1.281 | 6.405 | ｍ
|  |  | 枠総延長 ΣＬ＝ | (W3の計算参照) |  | 11.505 | ｍ
|  |  | 枠部面積 Ａｗ＝ | 11.505 | 0.3 | 3.452 | ㎡
|  |  | 中詰部面積 Ａｎ＝ | 6.405 | 2 | 3.452 | 9.358 | ㎡
|  | Ｗ２＝ | 9.358 | 0.05 | 14 | 6.551 | kN
・のり枠の重量（Ｗ３）
（斜め率）
|  |  | 崩壊のり面長 Ｌ＝ | 5 | 1.281 | 6.405 | ｍ
|  |  | 横枠の本数 Ｎ＝ | 6.405 | 2 | 3 | 本
|  |  | 横枠の総延長 Ｌ１＝ | 2 | 0.3 | 3 | 5.1 | ｍ
|  |  | 縦枠の総延長 Ｌ２＝ | 6.405 | ｍ
|  |  | 枠総延長 ΣＬ＝ | 5.1 | 6.405 | 11.505 | ｍ
|  |  | 枠断面積 Ａ＝ | 0.3 | 0.3 | 0.09 | ㎡
|  | Ｗ３＝ | 11.505 | 0.09 | 23 | 23.815 | kN
| ・合計重量 Ｗ＝Ｗ１＋Ｗ２＋Ｗ３＝ |  |  | 150 | 6.551 | 23.815 | 180.366 | kN
③ | 作用荷重の計算（縦枠１本当り）
縦枠に作用する荷重は、設定荷重のすべり面方向の分力に現況安全率と計画安全率との
差分を乗じたものとする。
荷重はすべり面方向に集中荷重として作用するものとし、作用位置は、土塊長さの１／３とする。
| ・すべり面の角度 |  | θ＝ |  |  | ｔａｎ－１｛Ｈ／（Ｈ×ｎ＋Ｂ）｝＝ | 0.738 | rad
[6 empty] | ＝ | 42.3 | °
| ・のり面勾配角 |  | α＝ |  |  | ｔａｎ－１（１／ｎ）＝ | 0.896 | rad
[7 empty] | 51.34 | °
| ・作用荷重 |  | Ｐ＝ | ΔＦｓ×Ｗ×ｓｉｎθ
|  |  | ＝ | 0.2 | 180.366 | 42.3 | 24.27 | kN
| ・枠に作用する設計荷重 |  | Ｐｒ＝ | Ｐ×ｓｉｎ（α－θ）
|  |  | ＝ | 24.27 | 51.34 | 42.3 | 3.819 | kN
④ | 断面力の計算
・枠に生じる最大曲げモーメント
|  |  | Ｍｍａｘ＝ | １／３×Ｐｒ×Ｌ
|  |  | ＝ | １／３× | 3.819 | 6.405 | 8.154 | kN・ｍ
・枠に生じる最大せん断力
|  |  | Ｓｍａｘ＝ | Ｐｒ＝ | 3.819 | kN
⑤ | 応力度計算
設計断面力は以下のとおりである。
|  | ・最大曲げモーメント |  | Ｍmax＝ | 8.154 | (kN・ｍ)
|  | ・最大せん断力 |  | Ｓmax＝ | 3.819 | (kN)
・必要鉄筋量
必要鉄筋量 Ａｓｎ は、以下のように計算できる。
|  | Ａｓｎ＝ | Ｍｍａｘ
σｓａ・7/8・ｄ
|  | ＝ | 8154000
|  |  | 196 | 235
|  | ＝ | 202.32 | (㎜2)
| ・使用鉄筋 | D13 | 2 | を上下に使用する。
|  | Ａｓ＝ | 126.7 | 2 | 253.4 | (㎜2)
|  |  |  | D13 | 2
・応力度の検討
１）鉄筋比の計算
鉄筋比 ｐ は、以下のように計算できる。
|  | ｐ＝ | Ａｓ
ｂ・ｄ
|  | ＝ | 253.4
|  |  | 300 | 235
|  | ＝ | 0.0036
ここで、コンクリートと鉄筋の弾性係数比 ｎ＝１５ とすると、
鉄筋比 ｐ より、ｋ、ｊ、ｍは以下のように計算できる。
|  | ｋ＝ | ２・ｎ・ｐ＋（ｎ・ｐ）２ －ｎ・ｐ
|  |  | ｎ・ｐ＝ | 15× | 0.0036 | 0.054
|  | ｋ＝ | 0.054 | 0.054 | 2 － | 0.054
|  | ＝ | 0.279
|  | ｊ＝ | １－ｋ／３
|  | ＝ | 0.279 | ／３
|  | ＝ | 0.907
|  | ｍ＝ | ｋ／（２・ｐ）
|  | ＝ | 0.279 | 0.0036
|  | ＝ | 38.75
２）鉄筋の引張応力度
|  | σｓ＝ | Mmax
As・ｊ・ｄ
|  | ＝ | 8154000
|  |  | 253.4 | 0.907 | 235
|  | ＝ | 150.9694 | ＜ | σｓａ＝ | 196 | OK
３）吹付モルタルの圧縮応力度
|  | σｃ＝ | σｓ
ｍ
|  | ＝ | 150.9694
38.75
|  | ＝ | 3.9 | ＜ | σｃａ＝ | 7 | OK
４）吹付モルタルのせん断応力度
|  | τｃ＝ | Smax
b・ｄ
|  | ＝ | 3819
|  |  | 300 | 235
|  | ＝ | 0.054 | ＜ | τｃａ＝ | 0.4 | OK
許容値以下なのでスターラップは不要である。
５）付着応力度
|  | τｏ＝ | Smax
U・ｊ・ｄ
|  |  |  | U:鉄筋周長＝ | 40 | 2 | 80
|  | ＝ | 3819
|  |  | 80 | 0.907 | 235
|  | ＝ | 0.224 | ＜ | τoａ＝ | 1.4 | OK
印 刷
黄色のセル内のみ入力して下さい
b
h
d
説明図
説明図
説明図